## 変更履歴 (hidden)
日付 | シート | 変更内容 |  | Ver.
2020-07-21 |  | 作成 |  | 1
2020-08-03 | DB | SL-400の肉厚 | t=7.0 → t=8.0 | 1.01
|  | 高さ制限 | 44m以下 → 45m未満
|  | 受けプレートピッチ | 任意の値を入力可とした
2020-08-28 | 入力1 | 高さ入力制限 | 45ｍ以上の入力を不可 建物最高高さとした | 101
|  | 設計風圧力 | 説明文変更
|  | 受けプレート(固定金具)数 | 説明文変更、標準個数をサイズごとに記載
| 製作依頼書 | OK、NG判定を記載
| 全シート | 表記変更 | 固定金具ネジ固定部から縁までの持ち出し寸法 ↓ アンカー固定部から仕上げ面までの持ち出し寸法
|  | 挿絵変更 | 上記内容反映
2020-10-09 | 入力2 | 挿絵変更、追加 | アンカーの図 ⇒ 線分のみ 各躯体の種類で選択
2020-11-04 | 製作依頼書 | 挿絵変更 | アルミ笠木とワイド笠木の2種類のみにした
2020-11-25 | 結果一覧 雪 | 積雪単位荷重、垂直積雪量追加
2020-12-01 | 結果一覧 検討書 全部 | 結果一覧に受け個数と笠木端部位置追加 | 営業マン要望
2021-02-03 | DB | RCとALCのプラグアンカーにM6の試験結果を追加 |  | 102
| 全シート | タッピンねじの表記を追加
| 結果一覧（全部） | 再現期間年数の欄を追加 | 営業マン要望
2021-02-04 | 結果一覧、検討書（全部） | 検討結果に笠木長さを追加 | 営業マン要望
2021-05-20 | 検討書 雪 | 垂直積雪量のセル参照のずれを修正 |  | 103
2022-03-03 | 結果一覧、検討書（全部） | 文字修正 | 風圧力→風荷重 引抜強度→引抜荷重
| 製作依頼書 | 製作可否判定を記載 | アンカーの穴位置的に製作不可の場合、 表示されるようにした
| 入力シート、検討書 | 地表面粗度区分 文言修正
| DB | h1,h2寸法修正 | SLー400：60→90 ワイド笠木：77.5→75 | 104
2022-04-20 | 全シート | 文字、挿絵修正（ビス変更） | トラス小ねじ（M5）→六角ボルト（M5）
| DB | h1,h2寸法修正 | SLー400：90→60 ワイド笠木：75→77.5 | 105
2022-05-18 | DB | 六角へクスビス材質表記 | SUS410
|  | 六角へクスビス引抜強度変更 | 4060N→5110N
| 検討書 | 六角ボルト材質修正 | SUS304→SUS304J3
|  | アンカー引抜荷重 算出法変更 | はね出し単純梁両端集中荷重のモデルで計算
| 製作依頼書 | コーナー用製作依頼書の追加 | コーナー出隅の製作依頼書を追加 | 106
2022-11-15 | 入力1 | 製品取付部位追加 | セットバックの有無選択、端部・周辺部の選択
|  | ピーク風力係数変更 | -3.5（笠木工業会）→周辺部-3.2、屋上の屋根部-5.0、セットバックの屋根部-5.4（日本建築学会）
|  | アンカー持出寸法判定 | アンカー持出寸法が笠木幅の50%を超える場合は補強アングルの確認、60%を超える場合はOUTと表示
|  | 文字修正（風圧力部） | 建物平均高さ→建物最高高さ
|  | 文言修正 | 受けプレート（固定金具）→固定金具（受けプレート）
|  | 文言修正 | 積雪量→垂直積雪量
|  | 文言修正 | 六角ボルトM5→六角ボルトM5(SUS304J3)の有効断面積 M5→As
| 結果一覧（全部） | ※1ピーク風力係数 内容変更 | 笠木工業会→日本建築学会の内容に変更
| 結果一覧、結果一覧 雪 | 文字修正 | 建物平均高さ→建物最高高さ
| 結果一覧（指定風圧力） | 注記削除 | ※1ピーク風力係数の注記削除
| 表紙 | 笠木取付位置の領域の表記 | 周辺部、端部
| 結果一覧、検討書（全部） | 検討結果まとめ文言修正 | 受けプレート（固定金具）→固定金具（受けプレート）
| 検討書（全部） | 安全率記号の統一 | Fa→Fa1、Fa2
|  | 文言修正 | （3）六角ボルトの引抜破断の検討→（3）六角ボルトの強度の判定
|  | 文言修正 | OK,OUTの判定する箇所の文言を”検討”→”判定”に変更
|  | レイアウト修正 | セルの枠付け、途中式の削除、セルの列統一、判定の色付け
| 検討書、検討書 雪 | 文字修正 | 建築物の高さと軒の高さとの平均高さ→建物最高高さ
| 検討書 雪 | 「1.はじめに」の文言追記 | 更に、積雪荷重に対し、作用する荷重が許容値以下であるか検証を行う。
| 端部寸法シート | シートを新規作成
| セットバック例 | シートを新規作成
| 結果一覧（全部） | シートの非表示
| DB | タッピンねじ長さ変更 | プラグアンカー (TU-8)+タッピンねじ(M6×50)→プラグアンカー (TU-8)+タッピンねじ(M6×70)
| 製作依頼書 | フォントサイズ変更（笠木種別、下図寸法値） | 笠木種別：10→14、下図寸法値：10→11 | 107

## 入力1
ダブルパラペットの検討書です
検討条件
工事名 | case1 | [8 empty] | 入力セル |  | 選択セル |  | 「板硝子協会推奨基準」より
所在地 | 東京都 | [12 empty] | 再現期間 | 板硝子協会の目安 |  | 係数
| 23区 | [6 empty] | 新市町村（旧市町村） | [5 empty] | 50年 | 戸建住宅（告示1454号の基準風速） |  | 1
風圧力 | 基準風速 |  |  |  | V0 (A) | 34 | m/s | 告示 1454：自治体で決定 | [5 empty] | 100年 | 一般的な建築物 |  | 1.07
| 再現期間 |  |  |  |  | 50年 |  | 再現期間 | 50年 | 100年 | 200年 | 300年 | 500年 | 200年 | 高さ60mを超える建築物 |  | 1.15
| 再現期間係数 |  |  |  | γ | 1 |  | 係数 | 1 | 1.07 | 1.15 | 1.19 | 1.25 | 300年 | 極めて重要な建築物 |  | 1.19
| 地表面粗度区分 |  |  |  | B | Ⅲ |  | 告示 1454：建設地で決定 | [5 empty] | 500年 | 超高層建築物の構造体（告示1461号の設計風速） |  | 1.25
| 建物最高高さ |  |  | 45m未満 | C | 12 | m | 告示 1454：建物で決定
| 建物形状 |  |  |  | セットバック無 |  |  | セットバック無かセットバック有か選択
| 製品取付部位 |  |  |  | 屋上の屋根部 |  |  | セットバック有の建物の場合、取付箇所が屋上の屋根部かセットバックの屋根部か選択
[5 empty] | 周辺部 |  |  | 取付箇所が端部か周辺部か選択（端部の寸法は、端部寸法シートを参照）
| ピーク風力係数 |  |  |  | Cf (D) | -3.2 |  | 日本建築学会2013「実務者のための建築物外装材耐風設計マニュアル」
| 設計風圧力 |  |  |  |  | -1506 | N/m2 | 風圧力が指定されていない場合、算出された数値にて計算
笠木 | 笠木種別 |  |  |  |  | アルミ笠木 |  | シルバーライン笠木の種類を選択
| 補強材ブラケット断面係数 |  |  |  | 有 | 566 | mm3 | 固定金具の補強
| 笠木幅 |  |  |  | E | 0.4 | m | SL-400 | ワイド笠木は寸法を入力し「Enter」をクリックしたら、「続けますか？」で「はい」を選択してください
| 笠木長さ |  |  | 3m or 2m |  | 3 | m | 笠木1本の長さを入力
| 笠木端部はね出し寸法 |  |  |  |  | 0.2 | m
| 固定金具（受けプレート）数 |  |  | 標準：4個 |  | 4 | 個 | 笠木1本を固定するのに必要な固定金具数
| 固定金具（受けプレート）ピッチ |  |  |  | F | 0.867 | m | 固定金具の最大設置間隔（固定金具数により算出）
| 固定金具（受けプレート）厚さ |  |  |  | G | 8 | mm
| 断面係数計算有効幅 |  |  |  | H | 41 | mm | (固定金具幅－ネジ切欠幅)
| アンカー固定部から仕上げ面までの持ち出し寸法 |  |  |  | I | 195 | mm | 笠木の外側からアンカーまでの距離※下図参照
| 笠木幅に対するアンカー持ち出し寸法の割合 |  |  |  | I/E | 48.75 | % | 笠木幅に対し60%以下としてください。
※50%を超える場合は補強アングル等でアンカー位置をずらせないか確認すること前提
| 基準強度 | 押出材A6063-T5の基準強度 |  |  | J | 110 | N/mm2 | 告示 409：アルミ合金種類で決定
|  | SUS304（板材）の耐力 |  | （曲げ笠木） | J | 205 | N/mm2 | JIS G 4305：冷間圧延ステンレス鋼板及び鋼帯で決定
| 受けプレート（固定金具）1個に止めるネジの数 |  |  |  | K | 2 | 個
| 固定金具（受けプレート）の許容圧縮荷重（耐積雪荷重） |  |  |  | P | 1500 | N/個 | 社内試験値
| アンカー：外壁材側 | 種類 | RC ： プラグアンカー (TU-8)+タッピンねじ(M5×70) |  |  |  |  | 固定金具を固定するアンカーの種類 | [5 empty] | 3 | RC | プラグアンカー (TU-8)+タッピンねじ(M5×70)
|  | 引抜荷重 |  |  | T1 | 3484 | N | 固定金具を固定するアンカーの引抜荷重(メーカー試験値)
| アンカー：屋内側 | 種類 | RC ： プラグアンカー (TU-8)+タッピンねじ(M5×70) | [10 empty] | 3 | RC | プラグアンカー (TU-8)+タッピンねじ(M5×70)
|  | 引抜荷重 |  |  | T2 | 3484 | N
雪荷重 | 積雪単位荷重 |  |  |  | ρ | 20 | N/cm/m2 | 施行令86条2項 |  | 積雪量1cmごとに20N/m2以上と定められています。但し、多雪区域では、特定行政庁が別途さだめているため確認の必要があります。
| 垂直積雪量 |  |  |  | d | 30 | cm | 施行令86条3項 |  | 多雪区域では特定行政庁が建設省告示第1455に基づき定めた数値とする。
各寸法（躯体・ アンカー） |  |  |  |  | W | 215 | mm
[5 empty] | a | 20 | mm
[5 empty] | b | 100 | mm
[5 empty] | c | 35 | mm
[5 empty] | a+b+c | 155 | mm
[5 empty] | d | 40 | mm
[5 empty] | e | 135 | mm
[5 empty] | f | 40 | mm
[5 empty] | g | 30 | mm
[5 empty] | h1 | 60 | mm |  | 屋外側 |  |  |  | 屋内側
[5 empty] | h2 | 60 | mm
| 六角ボルトM5(SUS304J3)の有効断面積 |  |  |  | As | 14.2 | mm2
検討結果 | [6 empty] | 風圧力計算 | 風圧力指定
項目 |  |  |  |  | 記号 | 単位 | 数値 | 数値
風圧力 |  |  |  |  | W | N/m2 | -1506 | -1506
六角ボルト引抜 強度に対する検証 |  | 引抜荷重 | ネジ引抜荷重 |  | R | N | 261.1 | 261.1
|  |  | ネジの許容引抜荷重 |  | Tｔ | N | 2485 | 2485
|  |  | 判定 |  | R ≦ Tｔ |  | OK | OK
アンカー引抜荷重に 対する検証 |  | 引抜荷重 | アンカー引抜荷重 屋外側 |  | R | N | 1257 | 1257
|  |  | アンカーの許容引抜荷重 |  | T1 | N | 3484 | 3484
|  |  | 判定 |  | R ≦ T1 |  | OK | OK
|  |  | アンカー引抜荷重 屋内側 |  | R | N | 49 | 49
|  |  | アンカーの許容引抜荷重 |  | T2 | N | 3484 | 3484
|  |  | 判定 |  | R ≦ T2 |  | OK | OK
固定金具強度に 対する検証 |  | 曲げ応力 | 固定金具にかかる応力 屋外側 |  | σ | N/mm2 | 50.8 | 50.8
|  |  | 押出材A6063-T5の基準強度 |  | J | N/mm2 | 110 | 110
|  |  | 判定 |  | σ ≦ J |  | OK | OK
|  | 圧縮荷重 | 積雪荷重 |  | Sm | N/mm2 | 208 | 208
|  |  | 固定金具の許容圧縮荷重 |  | P | N/mm2 | 1500 | 1500
|  |  | 判定 |  | Sm ≦ P |  | OK | OK
風圧力
W = | q・Cf |  |  |  | 地表面粗度区分（Ⅳの場合は、Ⅲの数値を用いる） |  |  |  |  | Ⅲ
= | -1506 |  |  | V0 | ：その地方における基準風速 |  |  |  |  | 34 | (m/s)
q = | 0.6・E・(V0･γ)2 |  |  | γ | ：再現期間係数 |  |  |  |  | 1
= | 470.3211 |  |  | Zb | ：地表面近くで風速を一定とする高さ |  |  |  |  | 5 | (m)
E = | Er2・Gf | Gfは考慮しない※ |  | ZG | ：地表面の影響を受けない高さ，これ以上の高さでは風速は一定 |  |  |  |  | 450 | (m)
= | 0.67809 |  |  | α | ：平均風速の高さ方向の分布を示す係数 |  |  |  |  | 0.2
Er = | 1.7・(Zb/ZG)α |  | (H≦Zbのとき) | H(C) | ：建物最高高さ |  |  |  |  | 12 | (m)
= | 0.69119 |  |  | Cf | ：ピーク風力係数 |  |  |  |  | -3.2
Er = | 1.7・(H/ZG)α |  | (H＞Zbのとき) | Gf | ：ガスト影響係数 |  |  |  | Ⅰ | 1.993
= | 0.82346 | [7 empty] | Ⅱ | 2.193
Gf = | 2.487 | [7 empty] | Ⅲ | 2.487
[9 empty] | Ⅳ | 3.073
地表面 | 区域 |  |  |  |  | Zb | ZG | α |  | Gf
粗度区分 | [5 empty] | （ｍ） | （ｍ） |  | H≦10 | 10<H<40 | H≧40
Ⅰ | 極めて平坦で障害物がないものとして特定行政庁が規則で定める区域 |  |  |  |  | 5 | 250 | 0.1 | 2 | 左右の値を直線的に補間した数値 | 1.8
Ⅱ | 地表面粗度区分Ⅰ若しくはⅣの区域以外の区域のうち、海岸線若しくは湖岸線(対岸までの距離が1500m以上のものに限る。以下同じ。)までの距離が500m以内の地域(建築物の高さが13m以下である場合又は当該海岸線若しくは湖岸線からの距離が200mを超え、かつ、建築物の高さが31m以下である場合を除く。)又は当該地域以外の地域のうち、極めて平坦で障害物が散在しているものとして特定行政庁が規則で定める区域 |  |  |  |  | 5 | 350 | 0.15 | 2.2 |  | 2
Ⅲ | 地表面粗度区分Ⅰ,Ⅱ又はⅣの区域以外の区域 |  |  |  |  | 5 | 450 | 0.2 | 2.5 |  | 2.1
Ⅳ | 都市化が極めて著しいものとして特定行政庁が規則で定める区域 |  |  |  |  | 10 | 550 | 0.27 | 3.1 |  | 2.3
［令和4年1月1日から施行］ | [8 empty] | ←笠木の検討ではGfを考慮しない
ZB
「端部寸法」 シート参照
Note on B4: 都道府県を選択してください
Note on B5: 市区町村を選択してください
Note on G7: 再現期間を選択してください
Note on G9: 地表面粗度区分を選択
Note on G10: 建物の最高高さを入力 小数点以下第1位まで 45m以上となる場合は要相談
Note on G16: 笠木の種類を選択してください
Note on G18: ワイド笠木は、寸法を入力してください

## 端部寸法
「屋根の端部寸法の算出（建物形状がセットバック無の場合）」 | [9 empty] | 「ピーク風力係数まとめ」 | [7 empty] | 「屋根の端部寸法の算出（建物形状がセットバック有の場合）」 | [9 empty] | 「ピーク風力係数まとめ」
| 下図の黒色に当たる部分が端部の寸法となります。この箇所に笠木が | [9 empty] | 日本建築学会2013「実務者のための建築物外装材耐風設計マニュアル」による | [7 empty] | 下図の黒色に当たる部分が端部の寸法となります。この箇所に笠木が | [9 empty] | 日本建築学会2013「実務者のための建築物外装材耐風設計マニュアル」による
| 取り付く場合は、端部として検討してください。端部以外に笠木が取り | [9 empty] | 屋根のピーク風力係数。 | [7 empty] | 取り付く場合は、端部として検討してください。端部以外に笠木が取り | [9 empty] | 屋根のピーク風力係数。
| 付く場合は、周辺部として検討してください。 | [9 empty] | 内圧係数Ｃｐｉ＝０として、ピーク風力係数Ｃｆを算出してよいとされている。 | [7 empty] | 付く場合は、周辺部として検討してください。 | [9 empty] | 内圧係数Ｃｐｉ＝０として、ピーク風力係数Ｃｆを算出してよいとされている。
[7 empty] | 入力セル |  |  |  | 受圧面積による低減係数Kc＝1.0として、低減は行わない。 | [13 empty] | 入力セル |  |  |  | 受圧面積による低減係数Kc＝1.0として、低減は行わない。
| 建物大きさ（下図参照） |  |  | 端部の寸法 | [6 empty] | 屋根の区別 |  | 部位 |  |  | ピーク風力係数 |  |  | 建物大きさ（下図参照） |  |  | 端部の寸法 | [6 empty] | 屋根の区別 |  | 部位 |  |  | ピーク風力係数
| H = | 12 | m | 屋上の屋根部 | [6 empty] | 屋上の屋根部 （陸屋根） |  | 中央部 | Ra |  | -2.5 |  |  | H = | 12 | m | 屋上の屋根部 | [6 empty] | 屋上の屋根部 （陸屋根） |  | 中央部 | Ra |  | -2.5
| B = | 50 | m | ① = | 0.35B = | 17.5 | m | [5 empty] | 周辺部 | Rb |  | -3.2 |  |  | B = | 50 | m | ① = | 0.35B = | 17.5 | m | [5 empty] | 周辺部 | Rb |  | -3.2
| D = | 50 | m | ② = | 0.35D = | 17.5 | m | [5 empty] | 端部 | Rc |  | -5.0 |  |  | Dr = | 25 | m | ② = | 0.35Dr = | 8.75 | m | [5 empty] | 端部 | Rc |  | -5.0
[17 empty] | ※負圧を対象とする。 |  | D = | 50 | m | セットバックの屋根部 | [6 empty] | セットバックの屋根部 （陸屋根） |  | 周辺部 | Ra |  | -3.2
[19 empty] | la1 = | 12 | m | ③ = | 0.1la1 = | 1.2 | m | [5 empty] | 端部 | Rb |  | -5.4
[19 empty] | la2 = | 12 | m | ④ = | 0.1la2 = | 1.2 | m | [5 empty] | 中央部 | Rf |  | -2.5
[19 empty] | ※la1：HとBのいずれか小さい方の値 | [14 empty] | ※負圧を対象とする。
※la2：HとDのいずれか小さい方の値
25m
17.5m
[9 empty] | 17.5m |  |  | 17.5m | [18 empty] | 8.75m
[15 empty] | 12m | [17 empty] | 12m
[25 empty] | 1.2m |  |  |  | 1.2m
50m
[13 empty] | 50m | [9 empty] | 50m | [7 empty] | 50m
[15 empty] | 50m | [17 empty] | 25m
[14 empty] | 17.5m | [17 empty] | 8.75m
[12 empty] | 17.5m | [17 empty] | 17.5m
[8 empty] | 50m | [17 empty] | 50m
[9 empty] | 屋上の屋根部（平面） | [17 empty] | 屋上の屋根部（平面）
1.2m
1.2m
50m
セットバックの屋根部（平面）

## セットバック例
「セットバック形状の建物例」
引用：https://www.aiwasan-baibai.com/blog/setback/
引用：https://invest-online.jp/column/oblique-line-6236/
引用：http://ilodolist.me/toshikeikaku1703/

## 入力2
アルミ笠木
アルミ笠木 躯体：RC
種別 | 写真
アルミ笠木 躯体：RC
アルミ笠木 躯体：RC+鉄骨下地
アルミ笠木 躯体：鉄骨下地
アルミ笠木 躯体：鉄骨下地+鉄骨下地
ワイド笠木 躯体：RC
ワイド笠木 躯体：RC+鉄骨下地
ワイド笠木 躯体：鉄骨下地+鉄骨下地
種別 | 写真
アルミ笠木
アルミ笠木 SL-400
ワイド笠木

## 表紙
SILVER LINE
アルミ笠木シリーズ
笠 木 強 度 検 討 書
［ SL-400 ］
（ 周辺部 ）
| 工事名： | case1
2022-12-07
井上商事株式会社
|  |  | 承認 | 作成

## 結果一覧
笠木強度検討結果一覧表
工事名： |  | case1
地 域： |  | 東京都 23区
検討条件
項目 | [5 empty] | 記号 | 単位 | 数値
笠木設置部位の風圧力（N/m2） 告示 1458準拠 |  | 告示 1454：自治体で決定 |  |  | 基準風速(V0) | V0 (A) | m/s | 34
|  | 建築物荷重指針・同解説,板硝子協会推奨基準 |  |  | 再現期間 |  |  | 50年
|  | 建築物荷重指針・同解説,板硝子協会推奨基準 |  |  | 再現期間係数 | γ |  | 1
|  | 告示 1454：建設地で決定 |  |  | 地表面粗度区分 | B |  | Ⅲ
|  | 告示 1454：建物で決定 |  |  | 建物最高高さ | C | m | 12
|  | 実務者のための建築物外装材耐風設計マニュアル |  |  | ピーク風力係数※1 | Cf (D) |  | -3.2
|  | 設計風圧力 |  |  |  | W | N/m2 | -1506
上記風圧力と照合する笠木強度計算に必要なデータ |  | 固定金具強度検証 | 固定金具（受けプレート）にかかる曲げモーメントに対する強度照合計算 |  | 笠木幅 | E | m | 0.4
[5 empty] | 固定金具ピッチ | F | m | 0.867
[5 empty] | 固定金具厚さ | G | mm | 8
[5 empty] | 断面係数計算有効幅 （受けプレート幅－ネジ切欠幅） | H | mm | 41
[5 empty] | 補強材ブラケットの断面係数 | ZB | mm3 | 566
[5 empty] | アンカー固定部から仕上げ面までの持ち出し寸法 | I | mm | 195
[5 empty] | アンカー間の距離（横断方向） | ｅ | mm | 135
|  |  | 告示 409：アルミ合金種類で決定 |  | 押出材A6063-T5の基準強度 | J | N/mm2 | 110
検討結果
項目 | [5 empty] | 記号 | 単位 | 数値
固定金具連結部（受けプレートと補強材ブラケット）に対する検証 |  | 破断強度 |  | 六角ボルトにかかる引抜荷重 |  | R | N | 261.1
|  |  |  | 六角ボルトの引張耐力 |  | T | N | 2485
|  |  |  | 判定 |  | R ≦ T |  | OK
アンカー引抜荷重に対する検証 |  | 引抜荷重 | 屋外側 | アンカー引抜荷重 |  | R | N | 1257
|  |  |  | アンカーの許容引抜荷重 プラグアンカー (TU-8)+タッピンねじ(M5×70) |  | T | N | 3484
|  |  |  | 判定 |  | R ≦ T |  | OK
|  |  | 屋内側 | アンカー引抜荷重 |  | R | N | 49
|  |  |  | アンカーの許容引抜荷重 プラグアンカー (TU-8)+タッピンねじ(M5×70) |  | T | N | 3484
|  |  |  | 判定 |  | R ≦ T |  | OK
検討結果
固定金具強度に対する検証 |  | 曲げ応力 | 屋外側 | 固定金具にかかる応力 |  | σ | N/mm2 | 50.8
|  |  |  | 押出材A6063-T5の基準強度 |  | J | N/mm2 | 110
|  |  |  | 判定 |  | σ ≦ J |  | OK
|  |  | 屋内側 | プラグアンカー (TU-8)+タッピンねじ(M5×70) に作用する引抜荷重は、「5．1 アンカー引抜荷重の検討」で算出した屋外側のプラグアンカー (TU-8)+タッピンねじ(M5×70) に作用する引抜荷重よりも小さい。よって、固定金具（受けプレート）は曲げ応力に対して十分な強度を有すると考えられる。
|  |  |  | 判定 |  |  |  | OK
【 アルミ笠木［ SL-400 ］、笠木長さ 3000㎜ に対して、固定金具（受けプレート）4個 】 【 笠木本体両端部から200mm、固定金具（受けプレート）ピッチ 0.867m（867mm）以下で設置して下さい 】
※1 | 日本建築学会2013「実務者のための建築物外装材耐風設計マニュアル」による屋根のピーク風力係数。
※現場の状況により条件が変更となる場合には、再度検討してください

## 検討書 (hidden)
笠木強度確認書［ SL-400 ］
1．はじめに
建築基準法施行令に基づく告示で要求される設計上の風圧力に対し、「笠木」が十分な強度を有するか、
日本金属笠木工業会が定めた強度計算による検証手順に準じて検証を行う。
検証は、アンカーの引抜荷重検証および笠木を固定する金具の許容応力度検証を行う。
2．設計条件
（1）形状寸法
（2）基本条件
| 基準風速 |  | ［東京都23区］ | [5 empty] | V0(A) | 34 | m/s
| 再現期間係数 | [7 empty] | γ | 1 | （50年）
| 地表面粗度区分 | [7 empty] | B | Ⅲ
| 建物最高高さ | [7 empty] | C | 12 | m
| ピーク風力係数 | [7 empty] | Cf(D) | -3.2
| 笠木幅 | [7 empty] | E | 0.4 | m
| 固定金具ピッチ | [7 empty] | F | 0.867 | m
| 固定金具厚さ | [7 empty] | G | 8 | mm
| 断面係数計算有効幅（受けプレート幅－アンカー切欠幅） | [7 empty] | H | 41 | mm
| 補強材ブラケットの断面係数 | [7 empty] | ZB | 566 | mm3
| アンカー固定部から仕上げ面までの持ち出し寸法 | [7 empty] | I | 195 | mm
| アンカー間の距離（横断方向） | [7 empty] | ｅ | 135 | mm
| 固定金具の強度（押出材A6063-T5の基準強度（許容応力度）） | [7 empty] | J | 110 | N/mm2
（3）ネジ・アンカーの仕様
| [種別] | 六角ボルトM5(SUS304J3)の有効断面積
| 六角ボルトの有効断面積 | [7 empty] | As | 14.2 | mm2
| SUS304J3の耐力 | [7 empty] | Ft | 175 | N/mm2
| [種別] | プラグアンカー (TU-8)+タッピンねじ(M5×70)
| 許容引抜荷重 （躯体：RC） | [7 empty] | T1 | 3484 | N
| 引抜に対する安全率 | [7 empty] | Fa1 | 5
| [種別] | プラグアンカー (TU-8)+タッピンねじ(M5×70)
| 許容引抜荷重 （躯体：RC） | [7 empty] | T2 | 3484 | N
| 引抜に対する安全率 | [7 empty] | Fa2 | 5
3．設計荷重
（1）設計風圧力の算出
屋根材の耐風設計上の風圧力（N/㎡）算出は告示（H12 建告 1458号）に従い計算する。
|  | W = | q・Cf
|  | = | 0.6・Er2・(V0・γ)2・Cf
|  | = | 0.6・(1.7・(Zb/ZG)α)2・(V0・γ)2・Cf |  |  |  | (C≦Zbのとき)
|  |  | 0.6・(1.7・(C/ZG)α)2・(V0・γ)2・Cf |  |  |  | (C＞Zbのとき)
|  | = | 0.6×(1.7×(12/450)^0.20)^2×(34×1.00)^2×(-3.2)
|  |  |  | W | ：風圧力 |  |  |  |  | -1506 | N/m2
|  |  |  | q | ：平均速度圧 |  |  |  |  | 470.3211 | N/m2
|  |  |  | Cf | ：ピーク風力係数 |  |  |  |  | -3.2
|  |  |  | Er | ：平成12年建設省告示第1454号第1第2項に
規定するErの数値。ただし、地表面粗度区分
がⅣの場合においては、地表面粗度区分が
Ⅲの場合における数値を用いるものとする。
|  |  |  | V0 | ：基準風速 |  |  |  |  | 34 | m/s
|  |  |  | γ | ：再現期間係数 |  | （50年） |  |  | 1
|  |  |  | Zb | ：地表面近くで風速を一定とする高さ |  |  |  |  | 5 | m
|  |  |  | ZG | ：地表面の影響を受けない高さ，
[5 empty] | これ以上の高さでは風速は一定 |  |  |  |  | 450 | m
|  |  |  | α | ：平均風速の高さ方向の分布を示す係数 |  |  |  |  | 0.2
|  |  |  | C | ：建物最高高さ |  |  |  |  | 12 | m
| 地表面 |  | 区域 |  |  |  |  | Zb | ZG | α
| 粗度区分 | [6 empty] | （ｍ） | （ｍ）
| Ⅰ |  | 極めて平坦で障害物がないものとして特定行政庁が規則で定める区域 |  |  |  |  | 5 | 250 | 0.1
| Ⅱ |  | 地表面粗度区分Ⅰ若しくはⅣの区域以外の区域のうち、海岸線若しくは湖岸線(対岸までの距離が1500m以上のものに限る。以下同じ。)までの距離が500m以内の地域(建築物の高さが13m以下である場合又は当該海岸線若しくは湖岸線からの距離が200mを超え、かつ、建築物の高さが31m以下である場合を除く。)又は当該地域以外の地域のうち、極めて平坦で障害物が散在しているものとして特定行政庁が規則で定める区域 |  |  |  |  | 5 | 350 | 0.15
| Ⅲ |  | 地表面粗度区分Ⅰ,Ⅱ又はⅣの区域以外の区域 |  |  |  |  | 5 | 450 | 0.2
| Ⅳ |  | 都市化が極めて著しいものとして特定行政庁が規則で定める区域 |  |  |  |  | 10 | 550 | 0.27
4．固定金具連結部（受けプレートと補強材ブラケット）の検討
受けプレートと補強材ブラケットを、六角ボルト（M5）で2箇所連結する。
連結部が外れることがないように、六角ボルトが破断しないかを検討する。
（1）六角ボルト1ヶ所当りの風荷重
|  | Ws = | E・F・W/Kt
|  | = | 0.4×0.867×(-1506)÷2
|  |  |  | Ws | ：六角ボルト1ヶ所当りの風荷重 |  |  |  |  | -261.1 | N
|  |  |  | E | ：笠木幅 |  |  |  |  | 0.4 | m
|  |  |  | F | ：固定金具ピッチ |  |  |  |  | 0.867 | m
|  |  |  | W | ：設計風圧力 |  |  |  |  | -1506 | N/m2
|  |  |  | Kｔ | ：固定金具1個あたりの六角ボルトの数 |  |  |  |  | 2 | 個
（2）六角ボルトの引張耐力
|  | Tt = | As・Ft
|  | = | 14.2×175
|  |  |  | Tｔ | ：六角ボルトの引張耐力 |  |  |  |  | 2485 | N
|  |  |  | As | ：六角ボルトの有効断面積 |  |  |  |  | 14.2 | mm2
|  |  |  | Ft | ：SUS304J3の耐力 |  |  |  |  | 175 | N/mm2
（3）六角ボルトの強度の判定
|  | R = | Ws
|  | = | 261.1 | N | ≦ Tt = | 2485 | N |  | 判定 | OK
|  |  |  | R | ：六角ボルトに作用する引抜荷重 |  |  |  |  | 261.1 | N
|  |  |  | Ws | ：六角ボルト1ヶ所当りの風荷重 |  |  |  |  | 261.1 | N
|  |  |  | Tｔ | ：六角ボルトの引張耐力 |  |  |  |  | 2485 | N
5．屋外側アンカー［プラグアンカー (TU-8)+タッピンねじ(M5×70)］の検討
5．1 アンカー引抜荷重の検討
アンカー引抜荷重が許容値以下であるかを検討する。
（1）笠木仕上げ面に作用する風荷重
|  | P = | E・F・W/2
|  | = | 0.4×0.867×(-1506)÷2
|  |  |  | P | ：笠木仕上げ面に作用する風荷重 |  |  |  |  | -261.1 | N
|  |  |  | E | ：笠木幅 |  |  |  |  | 0.4 | m
|  |  |  | F | ：固定金具ピッチ |  |  |  |  | 0.867 | m
|  |  |  | W | ：設計風圧力 |  |  |  |  | -1506 | N/m2
（2）アンカー固定部1ヶ所当りの風荷重
|  | Ws = | {P・(I+e)-P・(E-I-e)}/e/2
|  | = | {(-261.1)×(0.195+0.135)-(-261.1)×(0.400-0.195-0.135)}÷0.135÷2
|  |  |  | Ws | ：アンカー固定部1ヶ所当りの風荷重 |  |  |  |  | -251.4 | N
|  |  |  | P | ：笠木仕上げ面に作用する風荷重 |  |  |  |  | -261.1 | N
|  |  |  | Ｉ | ：アンカー固定部から縁までの持ち出し寸法 |  |  |  |  | 0.195 | m
|  |  |  | ｅ | ：アンカー間の距離（横断方向） |  |  |  |  | 0.135 | m
|  |  |  | E | ：笠木幅 |  |  |  |  | 0.4 | m
（3）アンカーの引抜荷重
アンカー引抜荷重は施工条件でバラつきが発生する場合があることに配慮し、安全率を考慮して検討する。
|  | R = | Fa1・Ws
|  | = | 5×251.4
|  |  |  | R | ：アンカー引抜荷重 |  |  |  |  | 1257 | N
|  |  |  | Fa1 | ：設計安全率 |  |  |  |  | 5
|  |  |  | Ws | ：アンカー固定部1ヶ所当りの風荷重 |  |  |  |  | 251.4 | N
（4）アンカーの引抜の判定
|  | R = | 1257 | N | ≦ T1 = | 3484 | N |  | 判定 | OK
|  |  |  | R | ：アンカー引抜荷重 |  |  |  |  | 1257 | N
|  |  |  | T1 | ：アンカーの許容引抜荷重 |  |  |  |  | 3484 | N
5．2 固定金具強度検討（曲げ応力）
固定金具に作用する曲げ応力が基準強度以下であるかを検討する。
（1）アンカー固定部にかかる曲げモーメント
|  | M = | -P・I
|  | = | -(-261.1×195)
|  |  |  | M | ：曲げモーメント |  |  |  |  | 50914.5 | N・mm
|  |  |  | P | ：笠木仕上げ面に作用する風荷重 |  |  |  |  | -261.1 | N
|  |  |  | I | ：アンカー固定部から縁までの持ち出し寸法 |  |  |  |  | 195 | mm
（2）固定金具の断面係数
|  | Z = | H・G2/6+ZB
|  | = | 41×8.0＾2÷6+566
|  |  |  | Z | ：断面係数 |  |  |  |  | 1003 | mm3
|  |  |  | H | ：断面係数計算有効幅 |  |  |  |  | 41 | mm
|  |  |  | G | ：固定金具厚さ |  |  |  |  | 8 | mm
|  |  |  | ZB | ：補強材ブラケットの断面係数 |  |  |  |  | 566 | mm3
（3）固定金具にかかる応力
|  | σ= | M/Z
|  | = | 50914.5÷1003
|  |  |  | σ | ：固定金具にかかる応力 |  |  |  |  | 50.8 | N/mm2
|  |  |  | M | ：曲げモーメント |  |  |  |  | 50914.5 | N・mm
|  |  |  | Z | ：断面係数 |  |  |  |  | 1003 | mm3
（4）固定金具の強度の判定
|  | σ= | 50.8 | N/mm2 | ≦ J = | 110 | N/mm2 |  | 判定 | OK
|  |  |  | σ | ：固定金具にかかる応力 |  |  |  |  | 50.8 | N/mm2
|  |  |  | J | ：固定金具の強度（押出材A6063-T5の基準強度） |  |  |  |  | 110 | N/mm2
6．屋内側アンカー［プラグアンカー (TU-8)+タッピンねじ(M5×70) ］の検討
6．1 アンカー引抜荷重の検討
アンカー引抜荷重が許容値以下であるかを検討する。
（1）アンカー固定部1ヶ所当りの風荷重
|  | Ws = | {P・(E-I)-P・I}/e/2
|  | = | {(-261.1)×(0.400-0.195)-(-261.1)×0.195}÷0.135÷2
|  |  |  | Ws | ：アンカー固定部1ヶ所当りの風荷重 |  |  |  |  | -9.7 | N
|  |  |  | P | ：笠木仕上げ面に作用する風荷重 |  |  |  |  | -261.1 | N
|  |  |  | E | ：笠木幅 |  |  |  |  | 0.4 | m
|  |  |  | Ｉ | ：アンカー固定部から縁までの持ち出し寸法 |  |  |  |  | 0.195 | m
|  |  |  | ｅ | ：アンカー間の距離（横断方向） |  |  |  |  | 0.135 | m
（2）アンカーの引抜荷重
アンカー引抜荷重は施工条件でバラつきが発生する場合があることに配慮し、安全率を考慮して検討する。
|  | R = | Fa2・Ws
|  | = | 5×9.7
|  |  |  | R | ：アンカー引抜荷重 |  |  |  |  | 49 | N
|  |  |  | Fa2 | ：設計安全率 |  |  |  |  | 5
|  |  |  | Ws | ：アンカー固定部1ヶ所当りの風荷重 |  |  |  |  | 9.7 | N
（3）アンカーの引抜の判定
|  | R = | 49 | N | ≦ T2 = | 3484 | N |  | 判定 | OK
|  |  |  | R | ：アンカー引抜荷重 |  |  |  |  | 49 | N
|  |  |  | T2 | ：アンカーの許容引抜荷重 |  |  |  |  | 3484 | N
6．2 固定金具強度検討（曲げ応力）
固定金具に作用する曲げ応力が基準強度以下であるかを検討する。
プラグアンカー (TU-8)+タッピンねじ(M5×70) に作用する引抜荷重は、
「5．1 アンカー引抜荷重の検討」で算出した屋外側の
プラグアンカー (TU-8)+タッピンねじ(M5×70) に作用する引抜荷重よりも小さい。
よって、固定金具（受けプレート）は曲げ応力に対して十分な強度を有すると考えられる。
以上の検討結果より、
アルミ笠木［ SL-400 ］、笠木長さ 3000㎜ に対して、固定金具（受けプレート） 4個
笠木本体両端部から200mm、固定金具（受けプレート）ピッチ 0.867m（867mm）以下で設置して下さい。
※現場の状況により条件が変更となる場合には、再度検討してください

## 結果一覧¦雪
笠木強度検討結果一覧表
工事名： |  | case1
地 域： |  | 東京都 23区
検討条件
項目 | [5 empty] | 記号 | 単位 | 数値
笠木設置部位の風圧力（N/m2） 告示 1458準拠 |  | 告示 1454：自治体で決定 |  |  | 基準風速(V0) | V0 (A) | m/s | 34
|  | 建築物荷重指針・同解説,板硝子協会推奨基準 |  |  | 再現期間 |  |  | 50年
|  | 建築物荷重指針・同解説,板硝子協会推奨基準 |  |  | 再現期間係数 | γ |  | 1
|  | 告示 1454：建設地で決定 |  |  | 地表面粗度区分 | B |  | Ⅲ
|  | 告示 1454：建物で決定 |  |  | 建物最高高さ | C | m | 12
|  | 実務者のための建築物外装材耐風設計マニュアル |  |  | ピーク風力係数※1 | Cf (D) |  | -3.2
|  | 設計風圧力 |  |  |  | W | N/m2 | -1506
上記風圧力と照合する笠木強度計算に必要なデータ |  | 固定金具強度検証 | 固定金具（受けプレート）にかかる曲げモーメントに対する強度照合計算 |  | 笠木幅 | E | m | 0.4
[5 empty] | 固定金具ピッチ | F | m | 0.867
[5 empty] | 固定金具厚さ | G | mm | 8
[5 empty] | 断面係数計算有効幅 （受けプレート幅－ネジ切欠幅） | H | mm | 41
[5 empty] | 補強材ブラケットの断面係数 | ZB | mm3 | 566
[5 empty] | アンカー固定部から仕上げ面までの持ち出し寸法 | I | mm | 195
[5 empty] | アンカー間の距離（横断方向） | ｅ | mm | 135
|  |  | 告示 409：アルミ合金種類で決定 |  | 押出材A6063-T5の基準強度 | J | N/mm2 | 110
積雪荷重と照合する笠木強度計算に必要なデータ |  | 固定金具 強度検証 | 施行令86条2項 |  | 積雪単位荷重 | ρ | N/cm/m2 | 20
|  |  | 施行令86条3項 |  | 垂直積雪量 | d | cm | 30
|  |  | 固定金具（受けプレート）1ヶ所当たりの積雪荷重計算 |  | 固定金具1個の許容圧縮荷重（耐積雪荷重）※2 | Pp | N | 1500
検討結果
項目 | [5 empty] | 記号 | 単位 | 数値
固定金具連結部（受けプレートと補強材ブラケット）に対する検証 |  | 破断強度 | 六角ボルトにかかる引抜荷重 |  |  | R | N | 261.1
|  |  | 六角ボルトの引張耐力 |  |  | T | N | 2485
|  |  |  | 判定 |  | R ≦ T |  | OK
アンカー引抜荷重に対する検証 |  | 引抜荷重 | 屋外側 | アンカー引抜荷重 |  | R | N | 1257
|  |  |  | アンカーの許容引抜荷重 プラグアンカー (TU-8)+タッピンねじ(M5×70) |  | T | N | 3484
|  |  |  | 判定 |  | R ≦ T |  | OK
|  |  | 屋内側 | アンカー引抜荷重 |  | R | N | 49
|  |  |  | アンカーの許容引抜荷重 プラグアンカー (TU-8)+タッピンねじ(M5×70) |  | T | N | 3484
|  |  |  | 判定 |  | R ≦ T |  | OK
検討結果
固定金具強度に対する検証 |  | 曲げ応力 | 屋外側 | 固定金具にかかる応力 |  | σ | N/mm2 | 50.8
|  |  |  | 押出材A6063-T5の基準強度 |  | J | N/mm2 | 110
|  |  |  | 判定 |  | σ ≦ J |  | OK
|  |  | 屋内側 | プラグアンカー (TU-8)+タッピンねじ(M5×70) に作用する引抜荷重は、「5．1 アンカー引抜荷重の検討」で算出した屋外側のプラグアンカー (TU-8)+タッピンねじ(M5×70) に作用する引抜荷重よりも小さい。よって、固定金具（受けプレート）は曲げ応力に対して十分な強度を有すると考えられる。
|  |  |  | 判定 |  |  |  | OK
|  | 圧縮荷重 | 固定金具（受けプレート）にかかる積雪荷重 |  |  | Sm | N | 208
|  |  | 固定金具（受けプレート）の許容圧縮荷重（耐積雪荷重）※2 |  |  | Pp | N | 1500
|  |  |  | 判定 |  | Sm ≦ Pp |  | OK
【 アルミ笠木［ SL-400 ］、笠木長さ 3000㎜ に対して、固定金具（受けプレート）4個 】 【 笠木本体両端部から200mm、固定金具（受けプレート）ピッチ 0.867m（867mm）以下で設置して下さい 】
※1 | 日本建築学会2013「実務者のための建築物外装材耐風設計マニュアル」による屋根のピーク風力係数。
※2 | 社内試験による。「笠木圧縮試験報告書」参照。
※現場の状況により条件が変更となる場合には、再度検討してください

## 検討書¦雪 (hidden)
笠木強度確認書［ SL-400 ］
1．はじめに
建築基準法施行令に基づく告示で要求される設計上の風圧力に対し、「笠木」が十分な強度を有するか、
日本金属笠木工業会が定めた強度計算による検証手順に準じて検証を行う。
検証は、アンカーの引抜荷重検証および笠木を固定する金具の許容応力度検証を行う。
更に、積雪荷重に対し、作用する荷重が許容値以下であるか検証を行う。
2．設計条件
（1）形状寸法
（2）基本条件
| 基準風速 |  | ［東京都23区］ | [5 empty] | V0(A) | 34 | m/s
| 再現期間係数 | [7 empty] | γ | 1 | （50年）
| 地表面粗度区分 | [7 empty] | B | Ⅲ
| 建物最高高さ | [7 empty] | C | 12 | m
| ピーク風力係数 | [7 empty] | Cf(D) | -3.2
| 笠木幅 | [7 empty] | E | 0.4 | m
| 固定金具ピッチ | [7 empty] | F | 0.867 | m
| 固定金具厚さ | [7 empty] | G | 8 | mm
| 断面係数計算有効幅（受けプレート幅－アンカー切欠幅） | [7 empty] | H | 41 | mm
| 補強材ブラケットの断面係数 | [7 empty] | ZB | 566 | mm3
| アンカー固定部から仕上げ面までの持ち出し寸法 | [7 empty] | I | 195 | mm
| アンカー間の距離（横断方向） | [7 empty] | ｅ | 135 | mm
| 固定金具の強度（押出材A6063-T5の基準強度（許容応力度）） | [7 empty] | J | 110 | N/mm2
| 固定金具の許容圧縮荷重（耐積雪荷重） | [7 empty] | Pp | 1500 | N/個
（3）積雪荷重
| 垂直積雪量 | [7 empty] | d | 30 | cm
| 積雪の単位荷重 | [7 empty] | ρ | 20 | N/cm/m2
（4）ネジ・アンカーの仕様
| [種別] | 六角ボルトM5(SUS304J3)の有効断面積
| 六角ボルトの有効断面積 | [7 empty] | As | 14.2 | mm2
| SUS304J3の耐力 | [7 empty] | Ft | 175 | N/mm2
| [種別] | プラグアンカー (TU-8)+タッピンねじ(M5×70)
| 許容引抜荷重 （躯体：RC） | [7 empty] | T1 | 3484 | N
| 引抜に対する安全率 | [7 empty] | Fa1 | 5
| [種別] | プラグアンカー (TU-8)+タッピンねじ(M5×70)
| 許容引抜荷重 （躯体：RC） | [7 empty] | T2 | 3484 | N
| 引抜に対する安全率 | [7 empty] | Fa2 | 5
3．設計荷重
（1）設計風圧力の算出
屋根材の耐風設計上の風圧力（N/㎡）算出は告示（H12 建告 1458号）に従い計算する。
|  | W = | q・Cf
|  | = | 0.6・Er2・(V0・γ)2・Cf
|  | = | 0.6・(1.7・(Zb/ZG)α)2・(V0・γ)2・Cf |  |  |  | (C≦Zbのとき)
|  |  | 0.6・(1.7・(C/ZG)α)2・(V0・γ)2・Cf |  |  |  | (C＞Zbのとき)
|  | = | 0.6×(1.7×(12/450)^0.20)^2×(34×1.00)^2×(-3.2)
|  |  |  | W | ：風圧力 |  |  |  |  | -1506 | N/m2
|  |  |  | q | ：平均速度圧 |  |  |  |  | 470.3211 | N/m2
|  |  |  | Cf | ：ピーク風力係数 |  |  |  |  | -3.2
|  |  |  | Er | ：平成12年建設省告示第1454号第1第2項に
規定するErの数値。ただし、地表面粗度区分
がⅣの場合においては、地表面粗度区分が
Ⅲの場合における数値を用いるものとする。
|  |  |  | V0 | ：基準風速 |  |  |  |  | 34 | m/s
|  |  |  | γ | ：再現期間係数 |  | （50年） |  |  | 1
|  |  |  | Zb | ：地表面近くで風速を一定とする高さ |  |  |  |  | 5 | m
|  |  |  | ZG | ：地表面の影響を受けない高さ，
[5 empty] | これ以上の高さでは風速は一定 |  |  |  |  | 450 | m
|  |  |  | α | ：平均風速の高さ方向の分布を示す係数 |  |  |  |  | 0.2
|  |  |  | C | ：建物最高高さ |  |  |  |  | 12 | m
| 地表面 |  | 区域 |  |  |  |  | Zb | ZG | α
| 粗度区分 | [6 empty] | （ｍ） | （ｍ）
| Ⅰ |  | 極めて平坦で障害物がないものとして特定行政庁が規則で定める区域 |  |  |  |  | 5 | 250 | 0.1
| Ⅱ |  | 地表面粗度区分Ⅰ若しくはⅣの区域以外の区域のうち、海岸線若しくは湖岸線(対岸までの距離が1500m以上のものに限る。以下同じ。)までの距離が500m以内の地域(建築物の高さが13m以下である場合又は当該海岸線若しくは湖岸線からの距離が200mを超え、かつ、建築物の高さが31m以下である場合を除く。)又は当該地域以外の地域のうち、極めて平坦で障害物が散在しているものとして特定行政庁が規則で定める区域 |  |  |  |  | 5 | 350 | 0.15
| Ⅲ |  | 地表面粗度区分Ⅰ,Ⅱ又はⅣの区域以外の区域 |  |  |  |  | 5 | 450 | 0.2
| Ⅳ |  | 都市化が極めて著しいものとして特定行政庁が規則で定める区域 |  |  |  |  | 10 | 550 | 0.27
（2）積雪荷重の算出
積雪荷重は、積雪の単位荷重にその地方における垂直積雪量を乗じて計算する。
|  | S = | d・ρ
|  | = | 30×20
|  |  |  | S | ：積雪荷重 |  |  |  |  | 600 | N/m2
|  |  |  | d | ：垂直積雪量 |  |  |  |  | 30 | cm
|  |  |  | ρ | ：積雪の単位荷重 |  |  |  |  | 20 | N/cm/m2
4．固定金具連結部（受けプレートと補強材ブラケット）の検討
受けプレートと補強材ブラケットを、六角ボルト（M5）で2箇所連結する。
連結部が外れることがないように、六角ボルトが破断しないかを検討する。
（1）六角ボルト1ヶ所当りの風荷重
|  | Ws = | E・F・W/Kt
|  | = | 0.4×0.867×(-1506)÷2
|  |  |  | Ws | ：六角ボルト1ヶ所当りの風荷重 |  |  |  |  | -261.1 | N
|  |  |  | E | ：笠木幅 |  |  |  |  | 0.4 | m
|  |  |  | F | ：固定金具ピッチ |  |  |  |  | 0.867 | m
|  |  |  | W | ：設計風圧力 |  |  |  |  | -1506 | N/m2
|  |  |  | Kｔ | ：固定金具1個あたりの六角ボルトの数 |  |  |  |  | 2 | 個
（2）六角ボルトの引張耐力
|  | Tt = | As・Ft
|  | = | 14.2×175
|  |  |  | Tｔ | ：六角ボルトの引張耐力 |  |  |  |  | 2485 | N
|  |  |  | As | ：六角ボルトの有効断面積 |  |  |  |  | 14.2 | mm2
|  |  |  | Ft | ：SUS304J3の耐力 |  |  |  |  | 175 | N/mm2
（3）六角ボルトの強度の判定
|  | R = | Ws
|  | = | 261.1 | N | ≦ Tt = | 2485 | N |  | 判定 | OK
|  |  |  | R | ：六角ボルトに作用する引抜荷重 |  |  |  |  | 261.1 | N
|  |  |  | Ws | ：六角ボルト1ヶ所当りの風荷重 |  |  |  |  | 261.1 | N
|  |  |  | Tｔ | ：六角ボルトの引張耐力 |  |  |  |  | 2485 | N
5．屋外側アンカー［プラグアンカー (TU-8)+タッピンねじ(M5×70)］の検討
5．1 アンカー引抜荷重の検討
アンカー引抜荷重が許容値以下であるかを検討する。
（1）笠木仕上げ面に作用する風荷重
|  | P = | E・F・W/2
|  | = | 0.4×0.867×(-1506)÷2
|  |  |  | P | ：笠木仕上げ面に作用する風荷重 |  |  |  |  | -261.1 | N
|  |  |  | E | ：笠木幅 |  |  |  |  | 0.4 | m
|  |  |  | F | ：固定金具ピッチ |  |  |  |  | 0.867 | m
|  |  |  | W | ：設計風圧力 |  |  |  |  | -1506 | N/m2
（2）アンカー固定部1ヶ所当りの風荷重
|  | Ws = | {P・(I+e)-P・(E-I-e)}/e/2
|  | = | {(-261.1)×(0.195+0.135)-(-261.1)×(0.400-0.195-0.135)}÷0.135÷2
|  |  |  | Ws | ：アンカー固定部1ヶ所当りの風荷重 |  |  |  |  | -251.4 | N
|  |  |  | P | ：笠木仕上げ面に作用する風荷重 |  |  |  |  | -261.1 | N
|  |  |  | Ｉ | ：アンカー固定部から縁までの持ち出し寸法 |  |  |  |  | 0.195 | m
|  |  |  | ｅ | ：アンカー間の距離（横断方向） |  |  |  |  | 0.135 | m
|  |  |  | E | ：笠木幅 |  |  |  |  | 0.4 | m
（3）アンカーの引抜荷重
アンカー引抜荷重は施工条件でバラつきが発生する場合があることに配慮し、安全率を考慮して検討する。
|  | R = | Fa1・Ws
|  | = | 5×251.4
|  |  |  | R | ：アンカー引抜荷重 |  |  |  |  | 1257 | N
|  |  |  | Fa1 | ：設計安全率 |  |  |  |  | 5
|  |  |  | Ws | ：アンカー固定部1ヶ所当りの風荷重 |  |  |  |  | 251.4 | N
（4）アンカーの引抜の判定
|  | R = | 1257 | N | ≦ T1 = | 3484 | N |  | 判定 | OK
|  |  |  | R | ：アンカー引抜荷重 |  |  |  |  | 1257 | N
|  |  |  | T1 | ：アンカーの許容引抜荷重 |  |  |  |  | 3484 | N
5．2 固定金具強度検討（曲げ応力）
固定金具に作用する曲げ応力が基準強度以下であるかを検討する。
（1）アンカー固定部にかかる曲げモーメント
|  | M = | -P・I
|  | = | -(-261.1×195)
|  |  |  | M | ：曲げモーメント |  |  |  |  | 50914.5 | N・mm
|  |  |  | P | ：笠木仕上げ面に作用する風荷重 |  |  |  |  | -261.1 | N
|  |  |  | I | ：アンカー固定部から縁までの持ち出し寸法 |  |  |  |  | 195 | mm
（2）固定金具の断面係数
|  | Z = | H・G2/6+ZB
|  | = | 41×8.0＾2÷6+566
|  |  |  | Z | ：断面係数 |  |  |  |  | 1003 | mm3
|  |  |  | H | ：断面係数計算有効幅 |  |  |  |  | 41 | mm
|  |  |  | G | ：固定金具厚さ |  |  |  |  | 8 | mm
|  |  |  | ZB | ：補強材ブラケットの断面係数 |  |  |  |  | 566 | mm3
（3）固定金具にかかる応力
|  | σ= | M/Z
|  | = | 50914.5÷1003
|  |  |  | σ | ：固定金具にかかる応力 |  |  |  |  | 50.8 | N/mm2
|  |  |  | M | ：曲げモーメント |  |  |  |  | 50914.5 | N・mm
|  |  |  | Z | ：断面係数 |  |  |  |  | 1003 | mm3
（4）固定金具の強度の判定
|  | σ= | 50.8 | N/mm2 | ≦ J = | 110 | N/mm2 |  | 判定 | OK
|  |  |  | σ | ：固定金具にかかる応力 |  |  |  |  | 50.8 | N/mm2
|  |  |  | J | ：固定金具の強度（押出材A6063-T5の基準強度） |  |  |  |  | 110 | N/mm2
6．屋内側アンカー［プラグアンカー (TU-8)+タッピンねじ(M5×70) ］の検討
6．1 アンカー引抜荷重の検討
アンカー引抜荷重が許容値以下であるかを検討する。
（1）アンカー固定部1ヶ所当りの風荷重
|  | Ws = | {P・(E-I)-P・I}/e/2
|  | = | {(-261.1)×(0.400-0.195)-(-261.1)×0.195}÷0.135÷2
|  |  |  | Ws | ：アンカー固定部1ヶ所当りの風荷重 |  |  |  |  | -9.7 | N
|  |  |  | P | ：笠木仕上げ面に作用する風荷重 |  |  |  |  | -261.1 | N
|  |  |  | E | ：笠木幅 |  |  |  |  | 0.4 | m
|  |  |  | Ｉ | ：アンカー固定部から縁までの持ち出し寸法 |  |  |  |  | 0.195 | m
|  |  |  | ｅ | ：アンカー間の距離（横断方向） |  |  |  |  | 0.135 | m
（2）アンカーの引抜荷重
アンカー引抜荷重は施工条件でバラつきが発生する場合があることに配慮し、安全率を考慮して検討する。
|  | R = | Fa2・Ws
|  | = | 5×9.7
|  |  |  | R | ：アンカー引抜荷重 |  |  |  |  | 49 | N
|  |  |  | Fa2 | ：設計安全率 |  |  |  |  | 5
|  |  |  | Ws | ：アンカー固定部1ヶ所当りの風荷重 |  |  |  |  | 9.7 | N
（3）アンカーの引抜の判定
|  | R = | 49 | N | ≦ T2 = | 3484 | N |  | 判定 | OK
|  |  |  | R | ：アンカー引抜荷重 |  |  |  |  | 49 | N
|  |  |  | T2 | ：アンカーの許容引抜荷重 |  |  |  |  | 3484 | N
6．2 固定金具強度検討（曲げ応力）
固定金具に作用する曲げ応力が基準強度以下であるかを検討する。
プラグアンカー (TU-8)+タッピンねじ(M5×70) に作用する引抜荷重は、
「5．1 アンカー引抜荷重の検討」で算出した屋外側の
プラグアンカー (TU-8)+タッピンねじ(M5×70) に作用する引抜荷重よりも小さい。
よって、固定金具（受けプレート）は曲げ応力に対して十分な強度を有すると考えられる。
7．固定金具の強度検討（圧縮荷重）
固定金具（受けプレート）に作用する積雪による圧縮荷重が、許容値以下であるかを検討する。
（1）固定金具1個に作用する積雪荷重
|  | Sm = | E・F・S
|  | = | 0.4×0.867×600
|  |  |  | Sm | ：固定金具1個が受ける積雪荷重 |  |  |  |  | 208 | N
|  |  |  | E | ：笠木幅 |  |  |  |  | 0.4 | m
|  |  |  | F | ：固定金具ピッチ |  |  |  |  | 0.867 | m
|  |  |  | S | ：積雪荷重 |  |  |  |  | 600 | N/m2
（2）固定金具の圧縮に対する判定
|  | Sm = | 208 | N ≦ | Pp = | 1500 | N |  | 判定 | OK
|  |  |  | Sm | ：固定金具1個が受ける積雪荷重 |  |  |  |  | 208 | N
|  |  |  | Pp | ：固定金具の許容圧縮荷重 |  |  |  |  | 1500 | N
以上の検討結果より、
アルミ笠木［ SL-400 ］、笠木長さ 3000㎜ に対して、固定金具（受けプレート） 4個
笠木本体両端部から200mm、固定金具（受けプレート）ピッチ 0.867m（867mm）以下で設置して下さい。
※現場の状況により条件が変更となる場合には、再度検討してください

## 結果一覧 (指定風圧力)
笠木強度検討結果一覧表
工事名： | case1
地 域： | 東京都 23区
検討条件
項目 |  |  |  |  | 記号 | 単位 | 数値
笠木設置部位の風圧力（N/m2） | 設計風圧力 |  |  |  | W | N/m2 | -1506
上記風圧力と照合する笠木強度計算に必要なデータ | 固定金具強度検証 | 固定金具（受けプレート）にかかる曲げモーメントに対する強度照合計算 |  | 笠木幅 | E | m | 0.4
|  |  |  | 固定金具ピッチ | F | m | 0.867
|  |  |  | 固定金具厚さ | G | mm | 8
|  |  |  | 断面係数計算有効幅 （受けプレート幅－ネジ切欠幅） | H | mm | 41
|  |  |  | 補強材ブラケットの断面係数 | ZB | mm3 | 566
|  |  |  | アンカー固定部から仕上げ面までの持ち出し寸法 | I | mm | 195
|  |  |  | アンカー間の距離（横断方向） | ｅ | mm | 135
|  | 告示 409：アルミ合金種類で決定 |  | 押出材A6063-T5の基準強度 | J | N/mm2 | 110
検討結果
項目 |  |  |  |  | 記号 | 単位 | 数値
固定金具連結部（受けプレートと補強材ブラケット）に対する検証 | 破断強度 |  | 六角ボルトにかかる引抜荷重 |  | R | N | 261.1
|  |  | 六角ボルトの引張耐力 |  | T | N | 2485
|  |  | 判定 |  | R ≦ T |  | OK
アンカー引抜荷重に対する検証 | 引抜荷重 | 屋外側 | アンカー引抜荷重 |  | R | N | 1257
|  |  | アンカーの許容引抜荷重 プラグアンカー (TU-8)+タッピンねじ(M5×70) |  | T | N | 3484
|  |  | 判定 |  | R ≦ T |  | OK
|  | 屋内側 | アンカー引抜荷重 |  | R | N | 49
|  |  | アンカーの許容引抜荷重 プラグアンカー (TU-8)+タッピンねじ(M5×70) |  | T | N | 3484
|  |  | 判定 |  | R ≦ T |  | OK
固定金具強度に対する検証 | 曲げ応力 | 屋外側 | 固定金具にかかる応力 |  | σ | N/mm2 | 50.8
|  |  | 押出材A6063-T5の基準強度 |  | J | N/mm2 | 110
|  |  | 判定 |  | σ ≦ J |  | OK
|  | 屋内側 | プラグアンカー (TU-8)+タッピンねじ(M5×70) に作用する引抜荷重は、「5．1 アンカー引抜荷重の検討」で算出した屋外側のプラグアンカー (TU-8)+タッピンねじ(M5×70) に作用する引抜荷重よりも小さい。よって、固定金具（受けプレート）は曲げ応力に対して十分な強度を有すると考えられる。
|  |  | 判定 |  |  |  | OK
【 アルミ笠木［ SL-400 ］、笠木長さ 3000㎜ に対して、固定金具（受けプレート）4個 】 【 笠木本体両端部から200mm、固定金具（受けプレート）ピッチ 0.867m（867mm）以下で設置して下さい 】
※現場の状況により条件が変更となる場合には、再度検討してください

## 検討書 (指定風圧力) (hidden)
笠木強度確認書［ SL-400 ］
1．はじめに
建築基準法施行令に基づく告示で要求される設計上の風圧力に対し、「笠木」が十分な強度を有するか、
日本金属笠木工業会が定めた強度計算による検証手順に準じて検証を行う。
検証は、アンカーの引抜荷重検証および笠木を固定する金具の許容応力度検証を行う。
2．設計条件
（1）形状寸法
（2）基本条件
| 笠木幅 | [6 empty] | E | 0.4 | m
| 固定金具ピッチ | [6 empty] | F | 0.867 | m
| 固定金具（受けプレート）厚さ | [6 empty] | G | 8 | mm
| 断面係数計算有効幅（受けプレート幅－アンカー切欠幅） | [6 empty] | H | 41 | mm
| 補強材ブラケットの断面係数 | [6 empty] | ZB | 566 | mm3
| アンカー固定部から仕上げ面までの持ち出し寸法 | [6 empty] | I | 195 | mm
| アンカー間の距離（横断方向） | [6 empty] | ｅ | 135 | mm
| 固定金具の強度（押出材A6063-T5の基準強度（許容応力度）） | [6 empty] | J | 110 | N/mm2
（3）ネジ・アンカーの仕様
| [種別] | 六角ボルトM5(SUS304J3)の有効断面積
| 六角ボルトの有効断面積 | [6 empty] | As | 14.2 | mm2
| SUS304J3の耐力 | [6 empty] | Ft | 175 | N/mm2
| [種別] | プラグアンカー (TU-8)+タッピンねじ(M5×70)
| 許容引抜荷重 （躯体：RC） | [6 empty] | T1 | 3484 | N
| 引抜に対する安全率 | [6 empty] | Fa1 | 5
| [種別] | プラグアンカー (TU-8)+タッピンねじ(M5×70)
| 許容引抜荷重 （躯体：RC） | [6 empty] | T2 | 3484 | N
| 引抜に対する安全率 | [6 empty] | Fa2 | 5
3．設計荷重
（1）設計風圧力
| 屋根材の耐風設計上の風圧力（N/㎡）は次のとおりである。 | [6 empty] | W | -1506 | N/m2
4．固定金具連結部（受けプレートと補強材ブラケット）の検討
受けプレートと補強材ブラケットを、六角ボルト（M5）で2箇所連結する。
連結部が外れることがないように、六角ボルトが破断しないかを検討する。
（1）六角ボルト1ヶ所当りの風荷重
|  | Ws = | E・F・W/Kt
|  | = | 0.4×0.867×(-1506)÷2
|  |  |  | Ws | ：六角ボルト1ヶ所当りの風荷重 |  |  |  | -261.1 | N
|  |  |  | E | ：笠木幅 |  |  |  | 0.4 | m
|  |  |  | F | ：固定金具ピッチ |  |  |  | 0.867 | m
|  |  |  | W | ：設計風圧力 |  |  |  | -1506 | N/m2
|  |  |  | Kｔ | ：固定金具1個あたりの六角ボルトの数 |  |  |  | 2 | 個
（2）六角ボルトの引張耐力
|  | Tt = | As・Ft
|  | = | 14.2×175
|  |  |  | Tｔ | ：六角ボルトの引張耐力 |  |  |  | 2485 | N
|  |  |  | As | ：六角ボルトの有効断面積 |  |  |  | 14.2 | mm2
|  |  |  | Ft | ：SUS304J3の耐力 |  |  |  | 175 | N/mm2
（3）六角ボルトの強度の判定
|  | R = | Ws
|  | = | 261.1 | N | ≦ Tt = | 2485 | N | 判定 | OK
|  |  |  | R | ：六角ボルトに作用する引抜荷重 |  |  |  | 261.1 | N
|  |  |  | Ws | ：六角ボルト1ヶ所当りの風荷重 |  |  |  | 261.1 | N
|  |  |  | Tｔ | ：六角ボルトの引張耐力 |  |  |  | 2485 | N
5．屋外側アンカー［プラグアンカー (TU-8)+タッピンねじ(M5×70)］の検討
5．1 アンカー引抜荷重の検討
アンカー引抜荷重が許容値以下であるかを検討する。
（1）笠木仕上げ面に作用する風荷重
|  | P = | E・F・W/2
|  | = | 0.4×0.867×(-1506)÷2
|  |  |  | P | ：笠木仕上げ面に作用する風荷重 |  |  |  | -261.1 | N
|  |  |  | E | ：笠木幅 |  |  |  | 0.4 | m
|  |  |  | F | ：固定金具ピッチ |  |  |  | 0.867 | m
|  |  |  | W | ：設計風圧力 |  |  |  | -1506 | N/m2
（2）アンカー固定部1ヶ所当りの風荷重
|  | Ws = | {P・(I+e)-P・(E-I-e)}/e/2
|  | = | {(-261.1)×(0.195+0.135)-(-261.1)×(0.400-0.195-0.135)}÷0.135÷2
|  |  |  | Ws | ：アンカー固定部1ヶ所当りの風荷重 |  |  |  | -251.4 | N
|  |  |  | P | ：笠木仕上げ面に作用する風荷重 |  |  |  | -261.1 | N
|  |  |  | Ｉ | ：アンカー固定部から縁までの持ち出し寸法 |  |  |  | 0.195 | m
|  |  |  | ｅ | ：六角ボルトの有効断面積 |  |  |  | 0.135 | m
|  |  |  | E | ：笠木幅 |  |  |  | 0.4 | m
（3）アンカーの引抜荷重
アンカー引抜荷重は施工条件でバラつきが発生する場合があることに配慮し、安全率を考慮して検討する。
|  | R = | Fa1・Ws
|  | = | 5×251.4
|  |  |  | R | ：アンカー引抜荷重 |  |  |  | 1257 | N
|  |  |  | Fa1 | ：設計安全率 |  |  |  | 5
|  |  |  | Ws | ：アンカー固定部1ヶ所当りの風荷重 |  |  |  | 251.4 | N
（4）アンカーの引抜の判定
|  | R = | 1257 | N | ≦ T1 = | 3484 | N | 判定 | OK
|  |  |  | R | ：アンカー引抜荷重 |  |  |  | 1257 | N
|  |  |  | T1 | ：アンカーの許容引抜荷重 |  |  |  | 3484 | N
5．2 固定金具強度検討（曲げ応力）
固定金具に作用する曲げ応力が基準強度以下であるかを検討する。
（1）アンカー固定部にかかる曲げモーメント
|  | M = | -P・I
|  | = | -(-261.1×195)
|  |  |  | M | ：曲げモーメント |  |  |  | 50914.5 | N・mm
|  |  |  | P | ：笠木仕上げ面に作用する風荷重 |  |  |  | -261.1 | N
|  |  |  | I | ：アンカー固定部から縁までの持ち出し寸法 |  |  |  | 195 | mm
（2）固定金具の断面係数
|  | Z = | H・G2/6+ZB
|  | = | 41×8.0＾2÷6+566
|  |  |  | Z | ：断面係数 |  |  |  | 1003 | mm3
|  |  |  | H | ：断面係数計算有効幅 |  |  |  | 41 | mm
|  |  |  | G | ：固定金具厚さ |  |  |  | 8 | mm
|  |  |  | ZB | ：補強材ブラケットの断面係数 |  |  |  | 566 | mm3
（3）固定金具にかかる応力
|  | σ= | M/Z
|  | = | 50914.5÷1003
|  |  |  | σ | ：固定金具にかかる応力 |  |  |  | 50.8 | N/mm2
|  |  |  | M | ：曲げモーメント |  |  |  | 50914.5 | N・mm
|  |  |  | Z | ：断面係数 |  |  |  | 1003 | mm3
（4）固定金具の強度の判定
|  | σ= | 50.8 | N/mm2 | ≦ J = | 110 | N/mm2 | 判定 | OK
|  |  |  | σ | ：固定金具にかかる応力 |  |  |  | 50.8 | N/mm2
|  |  |  | J | ：固定金具の強度（押出材A6063-T5の基準強度） |  |  |  | 110 | N/mm2
6．屋内側アンカー［プラグアンカー (TU-8)+タッピンねじ(M5×70) ］の検討
6．1 アンカー引抜荷重の検討
アンカー引抜荷重が許容値以下であるかを検討する。
（1）アンカー固定部1ヶ所当りの風荷重
|  | Ws = | {P・(E-I)-P・I}/e/2
|  | = | {(-261.1)×(0.400-0.195)-(-261.1)×0.195}÷0.135÷2
|  |  |  | Ws | ：アンカー固定部1ヶ所当りの風荷重 |  |  |  | -9.7 | N
|  |  |  | P | ：笠木仕上げ面に作用する風荷重 |  |  |  | -261.1 | N
|  |  |  | E | ：笠木幅 |  |  |  | 0.4 | m
|  |  |  | Ｉ | ：アンカー固定部から縁までの持ち出し寸法 |  |  |  | 0.195 | m
|  |  |  | ｅ | ：六角ボルトの有効断面積 |  |  |  | 0.135 | m
（2）アンカーの引抜荷重
アンカー引抜荷重は施工条件でバラつきが発生する場合があることに配慮し、安全率を考慮して検討する。
|  | R = | Fa2・Ws
|  | = | 5×9.7
|  |  |  | R | ：アンカー引抜荷重 |  |  |  | 49 | N
|  |  |  | Fa2 | ：設計安全率 |  |  |  | 5
|  |  |  | Ws | ：アンカー固定部1ヶ所当りの風荷重 |  |  |  | 9.7 | N
（3）アンカーの引抜の判定
|  | R = | 49 | N | ≦ T2 = | 3484 | N | 判定 | OK
|  |  |  | R | ：アンカー引抜荷重 |  |  |  | 49 | N
|  |  |  | T2 | ：アンカーの許容引抜荷重 |  |  |  | 3484 | N
6．2 固定金具強度検討（曲げ応力）
固定金具に作用する曲げ応力が基準強度以下であるかを検討する。
プラグアンカー (TU-8)+タッピンねじ(M5×70) に作用する引抜荷重は、
「5．1 アンカー引抜荷重の検討」で算出した屋外側の
プラグアンカー (TU-8)+タッピンねじ(M5×70) に作用する引抜荷重よりも小さい。
よって、固定金具（受けプレート）は曲げ応力に対して十分な強度を有すると考えられる。
以上の検討結果より、
アルミ笠木［ SL-400 ］、笠木長さ 3000㎜ に対して、固定金具（受けプレート） 4個
笠木本体両端部から200mm、固定金具（受けプレート）ピッチ 0.867m（867mm）以下で設置して下さい。
※現場の状況により条件が変更となる場合には、再度検討してください

## 結果一覧 (指定風圧力)¦雪
笠木強度検討結果一覧表
工事名： |  | case1
地 域： |  | 東京都 23区
検討条件
項目 | [5 empty] | 記号 | 単位 | 数値
笠木設置部位の風圧力（N/m2） |  | 設計風圧力 |  |  |  | W | N/m2 | -1506
上記風圧力と照合する笠木強度計算に必要なデータ |  | 固定金具強度検証 | 固定金具（受けプレート）にかかる曲げモーメントに対する強度照合計算 |  | 笠木幅 | E | m | 0.4
[5 empty] | 固定金具ピッチ | F | m | 0.867
[5 empty] | 固定金具厚さ | G | mm | 8
[5 empty] | 断面係数計算有効幅 （受けプレート幅－ネジ切欠幅） | H | mm | 41
[5 empty] | 補強材ブラケットの断面係数 | ZB | mm3 | 566
[5 empty] | アンカー固定部から仕上げ面までの持ち出し寸法 | I | mm | 195
[5 empty] | アンカー間の距離（横断方向） | ｅ | mm | 135
|  |  | 告示 409：アルミ合金種類で決定 |  | 押出材A6063-T5の基準強度 | J | N/mm2 | 110
積雪荷重と照合する笠木強度計算に必要なデータ |  | 固定金具 強度検証 | 施行令86条2項 |  | 積雪単位荷重 | ρ | N/cm/m2 | 20
|  |  | 施行令86条3項 |  | 垂直積雪量 | d | cm | 30
|  |  | 固定金具（受けプレート）1ヶ所当たりの積雪荷重計算 |  | 固定金具1個の許容圧縮荷重（耐積雪荷重）※2 | Pp | N | 1500
検討結果
項目 | [5 empty] | 記号 | 単位 | 数値
固定金具連結部（受けプレートと補強材ブラケット）に対する検証 |  | 破断強度 | 六角ボルトにかかる引抜荷重 |  |  | R | N | 261.1
|  |  | 六角ボルトの引張耐力 |  |  | T | N | 2485
|  |  |  | 判定 |  | R ≦ T |  | OK
アンカー引抜荷重に対する検証 |  | 引抜荷重 | 屋外側 | アンカー引抜荷重 |  | R | N | 1257
|  |  |  | アンカーの許容引抜荷重 プラグアンカー (TU-8)+タッピンねじ(M5×70) |  | T | N | 3484
|  |  |  | 判定 |  | R ≦ T |  | OK
|  |  | 屋内側 | アンカー引抜荷重 |  | R | N | 49
|  |  |  | アンカーの許容引抜荷重 プラグアンカー (TU-8)+タッピンねじ(M5×70) |  | T | N | 3484
|  |  |  | 判定 |  | R ≦ T |  | OK
検討結果
固定金具強度に対する検証 |  | 曲げ応力 | 屋外側 | 固定金具にかかる応力 |  | σ | N/mm2 | 50.8
|  |  |  | 押出材A6063-T5の基準強度 |  | J | N/mm2 | 110
|  |  |  | 判定 |  | σ ≦ J |  | OK
|  |  | 屋内側 | プラグアンカー (TU-8)+タッピンねじ(M5×70) に作用する引抜荷重は、「5．1 アンカー引抜荷重の検討」で算出した屋外側のプラグアンカー (TU-8)+タッピンねじ(M5×70) に作用する引抜荷重よりも小さい。よって、固定金具（受けプレート）は曲げ応力に対して十分な強度を有すると考えられる。
|  |  |  | 判定 |  |  |  | OK
|  | 圧縮荷重 | 固定金具（受けプレート）にかかる積雪荷重 |  |  | Sm | N | 208
|  |  | 固定金具（受けプレート）の許容圧縮荷重（耐積雪荷重）※1 |  |  | Pp | N | 1500
|  |  |  | 判定 |  | Sm ≦ Pp |  | OK
【 アルミ笠木［ SL-400 ］、笠木長さ 3000㎜ に対して、固定金具（受けプレート）4個 】 【 笠木本体両端部から200mm、固定金具（受けプレート）ピッチ 0.867m（867mm）以下で設置して下さい 】
※ | 社内試験による。「笠木圧縮試験報告書」参照。
※現場の状況により条件が変更となる場合には、再度検討してください

## 検討書 (指定風圧力)¦雪 (hidden)
笠木強度確認書［ SL-400 ］
1．はじめに
建築基準法施行令に基づく告示で要求される設計上の風圧力に対し、「笠木」が十分な強度を有するか、
日本金属笠木工業会が定めた強度計算による検証手順に準じて検証を行う。
検証は、アンカーの引抜荷重検証および笠木を固定する金具の許容応力度検証を行う。
更に、積雪荷重に対し、作用する荷重が許容値以下であるか検証を行う。
2．設計条件
（1）形状寸法
（2）基本条件
| 笠木幅 | [6 empty] | E | 0.4 | m
| 固定金具ピッチ | [6 empty] | F | 0.867 | m
| 固定金具厚さ | [6 empty] | G | 8 | mm
| 断面係数計算有効幅（受けプレート幅－アンカー切欠幅） | [6 empty] | H | 41 | mm
| 補強材ブラケットの断面係数 | [6 empty] | ZB | 566 | mm3
| アンカー固定部から仕上げ面までの持ち出し寸法 | [6 empty] | I | 195 | mm
| アンカー間の距離（横断方向） | [6 empty] | ｅ | 135 | mm
| 固定金具の強度（押出材A6063-T5の基準強度（許容応力度）） | [6 empty] | J | 110 | N/mm2
| 固定金具の許容圧縮荷重（耐積雪荷重） | [6 empty] | Pp | 1500 | N/個
（3）積雪荷重
| 垂直積雪量 | [6 empty] | d | 30 | cm
| 積雪の単位荷重 | [6 empty] | ρ | 20 | N/cm/m2
（4）ネジ・アンカーの仕様
| [種別] | 六角ボルトM5(SUS304J3)の有効断面積
| 六角ボルトの有効断面積 | [6 empty] | As | 14.2 | mm2
| SUS304J3の耐力 | [6 empty] | Ft | 175 | N/mm2
| [種別] | プラグアンカー (TU-8)+タッピンねじ(M5×70)
| 許容引抜荷重 （躯体：RC） | [6 empty] | T1 | 3484 | N
| 引抜に対する安全率 | [6 empty] | Fa1 | 5
| [種別] | プラグアンカー (TU-8)+タッピンねじ(M5×70)
| 許容引抜荷重 （躯体：RC） | [6 empty] | T2 | 3484 | N
| 引抜に対する安全率 | [6 empty] | Fa2 | 5
3．設計荷重
（1）設計風圧力
| 屋根材の耐風設計上の風圧力（N/㎡）は次のとおりである。 | [6 empty] | W | -1506 | N/m2
（2）積雪荷重の算出
積雪荷重は、積雪の単位荷重にその地方における垂直積雪量を乗じて計算する。
|  | S = | d・ρ
|  | = | 30×20
|  |  |  | S | ：積雪荷重 |  |  |  | 600 | N/m2
|  |  |  | d | ：垂直積雪量 |  |  |  | 30 | cm
|  |  |  | ρ | ：積雪の単位荷重 |  |  |  | 20 | N/cm/m2
4．固定金具連結部（受けプレートと補強材ブラケット）の検討
受けプレートと補強材ブラケットを、六角ボルト（M5）で2箇所連結する。
連結部が外れることがないように、六角ボルトが破断しないかを検討する。
（1）六角ボルト1ヶ所当りの風荷重
|  | Ws = | E・F・W/Kt
|  | = | 0.4×0.867×(-1506)÷2
|  |  |  | Ws | ：六角ボルト1ヶ所当りの風荷重 |  |  |  | -261.1 | N
|  |  |  | E | ：笠木幅 |  |  |  | 0.4 | m
|  |  |  | F | ：固定金具ピッチ |  |  |  | 0.867 | m
|  |  |  | W | ：設計風圧力 |  |  |  | -1506 | N/m2
|  |  |  | Kｔ | ：固定金具1個あたりの六角ボルトの数 |  |  |  | 2 | 個
（2）六角ボルトの引張耐力
|  | Tt = | As・Ft
|  | = | 14.2×175
|  |  |  | Tｔ | ：六角ボルトの引張耐力 |  |  |  | 2485 | N
|  |  |  | As | ：六角ボルトの有効断面積 |  |  |  | 14.2 | mm2
|  |  |  | Ft | ：SUS304J3の耐力 |  |  |  | 175 | N/mm2
（3）六角ボルトの強度の判定
|  | R = | Ws
|  | = | 261.1 | N | ≦ Tt = | 2485 | N | 判定 | OK
|  |  |  | R | ：六角ボルトに作用する引抜荷重 |  |  |  | 261.1 | N
|  |  |  | Ws | ：六角ボルト1ヶ所当りの風荷重 |  |  |  | 261.1 | N
|  |  |  | Tｔ | ：六角ボルトの引張耐力 |  |  |  | 2485 | N
5．屋外側アンカー［プラグアンカー (TU-8)+タッピンねじ(M5×70)］の検討
5．1 アンカー引抜荷重の検討
アンカー引抜荷重が許容値以下であるかを検討する。
（1）笠木仕上げ面に作用する風荷重
|  | P = | E・F・W/2
|  | = | 0.4×0.867×(-1506)÷2
|  |  |  | P | ：笠木仕上げ面に作用する風荷重 |  |  |  | -261.1 | N
|  |  |  | E | ：笠木幅 |  |  |  | 0.4 | m
|  |  |  | F | ：固定金具ピッチ |  |  |  | 0.867 | m
|  |  |  | W | ：設計風圧力 |  |  |  | -1506 | N/m2
（2）アンカー固定部1ヶ所当りの風荷重
|  | Ws = | {P・(I+e)-P・(E-I-e)}/e/2
|  | = | {(-261.1)×(0.195+0.135)-(-261.1)×(0.400-0.195-0.135)}÷0.135÷2
|  |  |  | Ws | ：アンカー固定部1ヶ所当りの風荷重 |  |  |  | -251.4 | N
|  |  |  | P | ：笠木仕上げ面に作用する風荷重 |  |  |  | -261.1 | N
|  |  |  | Ｉ | ：アンカー固定部から縁までの持ち出し寸法 |  |  |  | 0.195 | m
|  |  |  | ｅ | ：垂直積雪量 |  |  |  | 0.135 | m
|  |  |  | E | ：笠木幅 |  |  |  | 0.4 | m
（3）アンカーの引抜荷重
アンカー引抜荷重は施工条件でバラつきが発生する場合があることに配慮し、安全率を考慮して検討する。
|  | R = | Fa1・Ws
|  | = | 5×251.4
|  |  |  | R | ：アンカー引抜荷重 |  |  |  | 1257 | N
|  |  |  | Fa1 | ：設計安全率 |  |  |  | 5
|  |  |  | Ws | ：アンカー固定部1ヶ所当りの風荷重 |  |  |  | 251.4 | N
（4）アンカーの引抜の判定
|  | R = | 1257 | N | ≦ T1 = | 3484 | N | 判定 | OK
|  |  |  | R | ：アンカー引抜荷重 |  |  |  | 1257 | N
|  |  |  | T1 | ：アンカーの許容引抜荷重 |  |  |  | 3484 | N
5．2 固定金具強度検討（曲げ応力）
固定金具に作用する曲げ応力が基準強度以下であるかを検討する。
（1）アンカー固定部にかかる曲げモーメント
|  | M = | -P・I
|  | = | -(-261.1×195)
|  |  |  | M | ：曲げモーメント |  |  |  | 50914.5 | N・mm
|  |  |  | P | ：笠木仕上げ面に作用する風荷重 |  |  |  | -261.1 | N
|  |  |  | I | ：アンカー固定部から縁までの持ち出し寸法 |  |  |  | 195 | mm
（2）固定金具の断面係数
|  | Z = | H・G2/6+ZB
|  | = | 41×8.0＾2÷6+566
|  |  |  | Z | ：断面係数 |  |  |  | 1003 | mm3
|  |  |  | H | ：断面係数計算有効幅 |  |  |  | 41 | mm
|  |  |  | G | ：固定金具（受けプレート）厚さ |  |  |  | 8 | mm
|  |  |  | ZB | ：補強材ブラケットの断面係数 |  |  |  | 566 | mm3
（3）固定金具にかかる応力
|  | σ= | M/Z
|  | = | 50914.5÷1003
|  |  |  | σ | ：固定金具にかかる応力 |  |  |  | 50.8 | N/mm2
|  |  |  | M | ：曲げモーメント |  |  |  | 50914.5 | N・mm
|  |  |  | Z | ：断面係数 |  |  |  | 1003 | mm3
（4）固定金具の強度の判定
|  | σ= | 50.8 | N/mm2 | ≦ J = | 110 | N/mm2 | 判定 | OK
|  |  |  | σ | ：固定金具にかかる応力 |  |  |  | 50.8 | N/mm2
|  |  |  | J | ：固定金具の強度（押出材A6063-T5の基準強度） |  |  |  | 110 | N/mm2
6．屋内側アンカー［プラグアンカー (TU-8)+タッピンねじ(M5×70) ］の検討
6．1 アンカー引抜荷重の検討
アンカー引抜荷重が許容値以下であるかを検討する。
（1）アンカー固定部1ヶ所当りの風荷重
|  | Ws = | {P・(E-I)-P・I}/e/2
|  | = | {(-261.1)×(0.400-0.195)-(-261.1)×0.195}÷0.135÷2
|  |  |  | Ws | ：アンカー固定部1ヶ所当りの風荷重 |  |  |  | -9.7 | N
|  |  |  | P | ：笠木仕上げ面に作用する風荷重 |  |  |  | -261.1 | N
|  |  |  | E | ：笠木幅 |  |  |  | 0.4 | m
|  |  |  | Ｉ | ：アンカー固定部から縁までの持ち出し寸法 |  |  |  | 0.195 | m
|  |  |  | ｅ | ：垂直積雪量 |  |  |  | 0.135 | m
（2）アンカーの引抜荷重
アンカー引抜荷重は施工条件でバラつきが発生する場合があることに配慮し、安全率を考慮して検討する。
|  | R = | Fa2・Ws
|  | = | 5×9.7
|  |  |  | R | ：アンカー引抜荷重 |  |  |  | 49 | N
|  |  |  | Fa2 | ：設計安全率 |  |  |  | 5
|  |  |  | Ws | ：アンカー固定部1ヶ所当りの風荷重 |  |  |  | 9.7 | N
（3）アンカーの引抜の判定
|  | R = | 49 | N | ≦ T2 = | 3484 | N | 判定 | OK
|  |  |  | R | ：アンカー引抜荷重 |  |  |  | 49 | N
|  |  |  | T2 | ：アンカーの許容引抜荷重 |  |  |  | 3484 | N
6．2 固定金具強度検討（曲げ応力）
固定金具に作用する曲げ応力が基準強度以下であるかを検討する。
プラグアンカー (TU-8)+タッピンねじ(M5×70) に作用する引抜荷重は、
「5．1 アンカー引抜荷重の検討」で算出した屋外側の
プラグアンカー (TU-8)+タッピンねじ(M5×70) に作用する引抜荷重よりも小さい。
よって、固定金具（受けプレート）は曲げ応力に対して十分な強度を有すると考えられる。
7．固定金具の強度検討（圧縮荷重）
固定金具（受けプレート）に作用する積雪による圧縮荷重が、許容値以下であるかを検討する。
（1）固定金具1個に作用する積雪荷重
|  | Sm = | E・F・S
|  | = | 0.4×0.867×600
|  |  |  | Sm | ：固定金具1個が受ける積雪荷重 |  |  |  | 208 | N
|  |  |  | E | ：笠木幅 |  |  |  | 0.4 | m
|  |  |  | F | ：固定金具ピッチ |  |  |  | 0.867 | m
|  |  |  | S | ：積雪荷重 |  |  |  | 600 | N/m2
（2）固定金具の圧縮に対する判定
|  | Sm = | 208 | N ≦ | Pp = | 1500 | N | 判定 | OK
|  |  |  | Sm | ：固定金具1個が受ける積雪荷重 |  |  |  | 208 | N
|  |  |  | Pp | ：固定金具の許容圧縮荷重 |  |  |  | 1500 | N
以上の検討結果より、
アルミ笠木［ SL-400 ］、笠木長さ 3000㎜ に対して、固定金具（受けプレート） 4個
笠木本体両端部から200mm、固定金具（受けプレート）ピッチ 0.867m（867mm）以下で設置して下さい。
※現場の状況により条件が変更となる場合には、再度検討してください

## 製作依頼書 (hidden)
丸岡工場 御中 | [8 empty] | IS 井上商事株式会社 |  | 丸岡工場 御中 | [8 empty] | IS 井上商事株式会社
[9 empty] | 作成日：2020.7.29 | [10 empty] | 作成日：2022.5.18
笠木補強材ブラケット製作依頼書（一般部） | [10 empty] | 笠木補強材ブラケット製作依頼書（コーナー部）
物件名 | case1 | [5 empty] | 笠木種別 |  | 担当者 | 記入者 | 物件名 | case1 | [5 empty] | 笠木種別 |  | 担当者 | 記入者
受注No. | [6 empty] | アルミ笠木 |  |  |  | 受注No. | [6 empty] | アルミ笠木
数量 | 一般部 |  | 個 | 手配日 | 2022-12-07 |  | SL-400 |  |  |  | 数量 | 出隅コーナー部 |  | 個 | 手配日 | 2022-12-07 |  | SL-400
|  |  |  | 出荷日 | [7 empty] | 入隅コーナー部 |  | 個 | 出荷日
※出隅コーナー部の製作寸法となっています。入隅コーナー部は補強材ブラケットは付きません。
[7 empty] | E | 400 | mm | [8 empty] | E | 400 | mm
[7 empty] | I | 195 | mm | [8 empty] | I | 195 | mm
[7 empty] | a | 20 | mm | [8 empty] | a | 20 | mm
[7 empty] | b | 100 | mm | [8 empty] | b | 100 | mm
[7 empty] | c | 35 | mm | [8 empty] | c | 35 | mm
[7 empty] | a+b+c | 155 | mm | [8 empty] | a+b+c | 155 | mm
[7 empty] | d | 40 | mm | [8 empty] | d | 40 | mm
[7 empty] | e | 135 | mm | [8 empty] | e | 135 | mm
[7 empty] | f | 40 | mm | [8 empty] | f | 40 | mm
[7 empty] | g | 30 | mm | [8 empty] | g | 30 | mm
[7 empty] | x | 40 | mm | [8 empty] | x | 40 | mm
[7 empty] | y | 20 | mm | [8 empty] | y | 20 | mm
[7 empty] | L | 340 | mm | [8 empty] | L | 340 | mm
[7 empty] | L1 | 155 | mm | [8 empty] | L1 | 155 | mm
[7 empty] | L2 | 135 | mm | [8 empty] | L2 | 135 | mm
[7 empty] | L3 | 50 | mm | [8 empty] | L3 | 50 | mm
[7 empty] | L4 | 20 | mm | [8 empty] | L4 | 20 | mm
[7 empty] | L5 | 40 | mm | [8 empty] | L5 | 40 | mm
補強材ブラケット図（一般部） | [10 empty] | 補強材ブラケット図（出隅コーナー部）
|  |  |  | 340 | [10 empty] | 340
|  |  | 155 |  | 135 | 50 | [7 empty] | 155 |  | 135 | 50
|  | 20 |  |  |  | 40 | [6 empty] | 50
【備考】 強度検討結果 OK | [10 empty] | 【備考】 入隅コーナー部は半カット受け（入隅用）のみの仕様のため、補強材ブラケットは付きません。
| アルミ笠木 |  | アルミ笠木 SL-400 |  |  | ワイド笠木 |  |  | 図面判定 |  |  |  |  | アルミ笠木出隅コーナー |  |  | ワイド笠木出隅コーナー |  |  | 図面判定
| × |  | ○ |  |  | × |  |  | アルミ笠木 SL-400 |  |  |  |  | ○ |  |  | × |  |  | アルミ笠木出隅コーナー

## DB (hidden)
| 都道府県 | No | 躯体 | アンカー | 引抜強度 |  | No | 直線部 | E | G | H | I | Z | W | h1 | h2 | x | y | L1 | L2 | L3 | L4 | L5 | L | a | b | c | d | e | f | ｅ制限値 | I'
1 | 北海道 | 1 | 鉄骨(2.3t) | 六角へクスビス SUS410 (M6×50) | 5110 | アルミ笠木 | 1 | SL-140 | 0.14 | 4 | 41 | 50 | 109.3333 | [20 empty] | 3
2 | 青森県 | 2 | RC | ストレートアンカー (M8×70) | 8660 |  | 2 | SL-160 | 0.16 | 4.7 | 41 | 50 | 150.9483 | [20 empty] | 3
3 | 秋田県 | 3 | RC | プラグアンカー (TU-8)+タッピンねじ(M5×70) | 3484 |  | 3 | SL-175 | 0.175 | 4.9 | 41 | 50 | 164.0683 | [20 empty] | 3
4 | 岩手県 | 4 | RC | プラグアンカー (TU-8)+タッピンねじ(M6×70) | 4775 |  | 4 | SL-200 | 0.2 | 5.6 | 41 | 60 | 214.2933 | [20 empty] | 3
5 | 宮城県 | 5 | 木造 | コーチスクリュー (M6×50) | 2980 |  | 5 | SL-225 | 0.225 | 6 | 41 | 60 | 246 | [20 empty] | 3
6 | 山形県 | 6 | ALC | プラグアンカー (TU-8) | 1224 |  | 6 | SL-250 | 0.25 | 6.3 | 41 | 60 | 271.215 | [20 empty] | 3
7 | 福島県 |  | 鉄骨(2.3t) ： 六角へクスビス SUS410 (M6×50) |  | 1 |  | 7 | SL-275 | 0.275 | 6.3 | 41 | 60 | 271.215 | 140 | 60 | 60 | 40 | 20 | 105 | 60 | 50 | 20 | 40 | 215 | 20 | 50 | 35 | 40 | 60 | 40 | 60 | 77.5 | 17.5 | 3
8 | 新潟県 |  | RC ： ストレートアンカー (M8×70) |  | 2 |  | 8 | SL-300 | 0.3 | 6.3 | 41 | 60 | 271.215 | 140 | 60 | 60 | 40 | 20 | 105 | 85 | 50 | 20 | 40 | 240 | 20 | 50 | 35 | 40 | 85 | 40 | 60 | 77.5 | 17.5 | 3
9 | 長野県 |  | RC ： プラグアンカー (TU-8)+タッピンねじ(M5×70) |  | 3 |  | 9 | SL-325 | 0.325 | 6.3 | 41 | 60 | 271.215 | 140 | 60 | 60 | 40 | 20 | 155 | 60 | 50 | 20 | 40 | 265 | 20 | 100 | 35 | 40 | 60 | 40 | 60 | 77.5 | 17.5 | 3
10 | 群馬県 |  | RC ： プラグアンカー (TU-8)+タッピンねじ(M6×70) |  | 4 |  | 10 | SL-350 | 0.35 | 6.3 | 41 | 60 | 271.215 | 140 | 60 | 60 | 40 | 20 | 155 | 85 | 50 | 20 | 40 | 290 | 20 | 100 | 35 | 40 | 85 | 40 | 60 | 77.5 | 17.5 | 3
11 | 栃木県 |  | 木造 ： コーチスクリュー (M6×50) |  | 5 |  | 11 | SL-400 | 0.4 | 8 | 41 | 90 | 437.3333 | 190 | 60 | 60 | 40 | 20 | 155 | 135 | 50 | 20 | 40 | 340 | 20 | 100 | 35 | 40 | 135 | 40 | 110 | 122.5 | 32.5 | 4
12 | 茨城県 |  | ALC ： プラグアンカー (TU-8) |  | 6 | ワイド笠木 | 12 | SL-400M | 0.4 | 7 | 41 | 75 | 334.8333 | 190 | 77.5 | 77.5 | 37.5 | 37.5 | 157.5 | 135 | 32.5 | 40 | 40 | 325 | 20 | 100 | 35 | 40 | 135 | 40 | 110 | 92.5 | 17.5 | 4
13 | 東京都 | [5 empty] | 13 | SL-450M | 0.45 | 7 | 41 | 75 | 334.8333 | 240 | 77.5 | 77.5 | 37.5 | 37.5 | 157.5 | 185 | 32.5 | 40 | 40 | 375 | 20 | 100 | 35 | 40 | 185 | 40 | 160 | 92.5 |  | 4
14 | 神奈川県 | [5 empty] | 14 | SL-500M | 0.5 | 7 | 41 | 75 | 334.8333 | 290 | 77.5 | 77.5 | 37.5 | 37.5 | 157.5 | 235 | 32.5 | 40 | 40 | 425 | 20 | 100 | 35 | 40 | 235 | 40 | 210 | 92.5 |  | 4
15 | 千葉県 | [5 empty] | 15 | SL-550M | 0.55 | 7 | 41 | 75 | 334.8333 | 340 | 77.5 | 77.5 | 37.5 | 37.5 | 157.5 | 285 | 32.5 | 40 | 40 | 475 | 20 | 100 | 35 | 40 | 285 | 40 | 260 | 92.5 |  | 4
16 | 埼玉県 | [5 empty] | 16 | SL-600M | 0.6 | 7 | 41 | 75 | 334.8333 | 390 | 77.5 | 77.5 | 37.5 | 37.5 | 157.5 | 335 | 32.5 | 40 | 40 | 525 | 20 | 100 | 35 | 40 | 335 | 40 | 310 | 92.5 |  | 4
17 | 山梨県 |  |  |  |  | 曲げ笠木 | 17 |  | 0.4 | 3 | 41 | 60
18 | 愛知県 | [7 empty] | 0.17 | 3 | 41 | 60 | [12 empty] | 18 | 19 | 20 | 21 | 22 | 23 | 24
19 | 静岡県 | [7 empty] | 0.2 | 3 | 41 | 60
20 | 岐阜県 | [7 empty] | 0.65 | 3 | 41 | 60
21 | 三重県 | [7 empty] | 0.8 | 3 | 41 | 60
22 | 富山県 | [7 empty] | 0.9 | 3 | 41 | 60
23 | 石川県
24 | 福井県
25 | 大阪府
26 | 京都府 |  | 強度検討結果 OK
27 | 滋賀県 |  | 強度検討結果 NG 再検討 または 開発部までお問合せください。
28 | 奈良県
29 | 和歌山県
30 | 兵庫県 |  |  |  |  | 建物形状
31 | 岡山県 |  |  |  |  | セットバック無 |  | 屋上の屋根部
32 | 広島県
33 | 島根県 |  |  |  |  | セットバック有 |  | 屋上の屋根部
34 | 鳥取県 | [6 empty] | セットバックの屋根部
35 | 山口県
36 | 香川県
37 | 徳島県
38 | 高知県
39 | 愛媛県
40 | 福岡県
41 | 佐賀県
42 | 長崎県
43 | 熊本県
44 | 大分県
45 | 宮崎県
46 | 鹿児島県
47 | 沖縄県

## 製作依頼書参照図 (hidden)
アルミ笠木出隅コーナー
ワイド笠木出隅コーナー

## 一覧表 (hidden)
基本条件 | [6 empty] | L = | 3000 | [7 empty] | トラス |  | 屋外側アンカー | [5 empty] | 屋内側アンカー |  |  |  | L = | 2000 | [7 empty] | トラス |  | 屋外側アンカー | [5 empty] | 屋内側アンカー
補強材ブラケットの断面係数 |  |  | ZB | = | 566 | mm3 | W = | 1000 | E | F | G | H | I | Z+ZB | e | Ws=R | Ws≦Tt | Ws | R | Ws≦T1 | M | σ | σ≦J | Ws | R | Ws≦T2 |  | W = | 1000 | E | F | G | H | I | Z+ZB | e | Ws=R | Ws≦Tt | Ws | R | Ws≦T1 | M | σ | σ≦J | Ws | R | Ws≦T2
固定金具の強度（押出材A6063-T5の基準強度） |  |  | J | = | 110 | N/mm2 | アルミ笠木 | SL-275 | 0.275 | 1.3 | 6.3 | 41 | 0.145 | 837.215 | 0.06 | 178.75 | ○ | 113.8 | 569 | ○ | 16501 | 19.7 | ○ | 65 | 325 | ○ | OK | アルミ笠木 | SL-275 | 0.275 | 0.8 | 6.3 | 41 | 0.145 | 837.215 | 0.06 | 110 | ○ | 70 | 350 | ○ | 10150 | 12.1 | ○ | 40 | 200 | ○ | OK
連結部 | 六角ボルトM5(SUS304J3)の有効断面積 | トラス小ねじの有効断面積 | As | = | 14.2 | mm2 |  | SL-300 | 0.3 | 1.3 | 6.3 | 41 | 0.145 | 837.215 | 0.085 | 195 | ○ | 121.9 | 609.5 | ○ | 17675.5 | 21.1 | ○ | 73.1 | 365.5 | ○ | OK |  | SL-300 | 0.3 | 0.8 | 6.3 | 41 | 0.145 | 837.215 | 0.085 | 120 | ○ | 75 | 375 | ○ | 10875 | 13 | ○ | 45 | 225 | ○ | OK
|  | SUS304の耐力 | Ft | = | 205 | N/mm2 |  | SL-325 | 0.325 | 1.3 | 6.3 | 41 | 0.195 | 837.215 | 0.06 | 211.25 | ○ | 146.3 | 731.5 | ○ | 28528.5 | 34.1 | ○ | 65 | 325 | ○ | OK |  | SL-325 | 0.325 | 0.8 | 6.3 | 41 | 0.195 | 837.215 | 0.06 | 130 | ○ | 90 | 450 | ○ | 17550 | 21 | ○ | 40 | 200 | ○ | OK
|  | トラス小ねじの引張耐力 | Tt | = | 2911 | N |  | SL-350 | 0.35 | 1.3 | 6.3 | 41 | 0.195 | 837.215 | 0.085 | 227.5 | ○ | 154.4 | 772 | ○ | 30108 | 36 | ○ | 73.1 | 365.5 | ○ | OK |  | SL-350 | 0.35 | 0.8 | 6.3 | 41 | 0.195 | 837.215 | 0.085 | 140 | ○ | 95 | 475 | ○ | 18525 | 22.1 | ○ | 45 | 225 | ○ | OK
屋外側 | プラグアンカー (TU-8) | 許容引抜強度 （躯体：RC） | T1 | = | 3484 | N |  | SL-400 | 0.4 | 1.3 | 7 | 41 | 0.195 | 900.8333 | 0.135 | 260 | ○ | 170.6 | 853 | ○ | 33267 | 36.9 | ○ | 89.4 | 447 | ○ | OK |  | SL-400 | 0.4 | 0.8 | 7 | 41 | 0.195 | 900.8333 | 0.135 | 160 | ○ | 105 | 525 | ○ | 20475 | 22.7 | ○ | 55 | 275 | ○ | OK
|  | 引抜に対する安全率 | Fa1 | = | 5 |  | ワイド笠木 | SL-400M | 0.4 | 1.3 | 7 | 41 | 0.195 | 900.8333 | 0.135 | 260 | ○ | 170.6 | 853 | ○ | 33267 | 36.9 | ○ | 89.4 | 447 | ○ | OK | ワイド笠木 | SL-400M | 0.4 | 0.8 | 7 | 41 | 0.195 | 900.8333 | 0.135 | 160 | ○ | 105 | 525 | ○ | 20475 | 22.7 | ○ | 55 | 275 | ○ | OK
屋内側 | プラグアンカー (TU-8) | 許容引抜強度 （躯体：RC） | T2 | = | 3484 | N |  | SL-450M | 0.45 | 1.3 | 7 | 41 | 0.195 | 900.8333 | 0.185 | 292.5 | ○ | 186.9 | 934.5 | ○ | 36445.5 | 40.5 | ○ | 105.6 | 528 | ○ | OK |  | SL-450M | 0.45 | 0.8 | 7 | 41 | 0.195 | 900.8333 | 0.185 | 180 | ○ | 115 | 575 | ○ | 22425 | 24.9 | ○ | 65 | 325 | ○ | OK
|  | 引抜に対する安全率 | Fa2 | = | 5 |  |  | SL-500M | 0.5 | 1.3 | 7 | 41 | 0.195 | 900.8333 | 0.235 | 325 | ○ | 203.1 | 1015.5 | ○ | 39604.5 | 44 | ○ | 121.9 | 609.5 | ○ | OK |  | SL-500M | 0.5 | 0.8 | 7 | 41 | 0.195 | 900.8333 | 0.235 | 200 | ○ | 125 | 625 | ○ | 24375 | 27.1 | ○ | 75 | 375 | ○ | OK
固定金具連結部（受けプレートと補強材ブラケット）の検討 | [7 empty] | SL-550M | 0.55 | 1.3 | 7 | 41 | 0.195 | 900.8333 | 0.285 | 357.5 | ○ | 219.4 | 1097 | ○ | 42783 | 47.5 | ○ | 138.1 | 690.5 | ○ | OK |  | SL-550M | 0.55 | 0.8 | 7 | 41 | 0.195 | 900.8333 | 0.285 | 220 | ○ | 135 | 675 | ○ | 26325 | 29.2 | ○ | 85 | 425 | ○ | OK
（1）トラス小ねじ1ヶ所当りの風圧力 |  |  | Ws | = | E・F・W/Kt |  |  | SL-600M | 0.6 | 1.3 | 7 | 41 | 0.195 | 900.8333 | 0.335 | 390 | ○ | 235.6 | 1178 | ○ | 45942 | 51 | ○ | 154.4 | 772 | ○ | OK |  | SL-600M | 0.6 | 0.8 | 7 | 41 | 0.195 | 900.8333 | 0.335 | 240 | ○ | 145 | 725 | ○ | 28275 | 31.4 | ○ | 95 | 475 | ○ | OK
（2）トラス小ねじの引張耐力 |  |  | Tt | = | As・Ft |  | W = | 1250 | E | F | G | H | I | Z+ZB | e | Ws=R | Ws≦Tt | Ws | R | Ws≦T1 | M | σ | σ≦J | Ws | R | Ws≦T2 |  | W = | 1250 | E | F | G | H | I | Z+ZB | e | Ws=R | Ws≦Tt | Ws | R | Ws≦T1 | M | σ | σ≦J | Ws | R | Ws≦T2
（3）トラス小ねじの引抜き破断の検討 |  |  | R | ≦ | Tt |  | アルミ笠木 | SL-275 | 0.275 | 1.3 | 6.3 | 41 | 0.145 | 837.215 | 0.06 | 223.4375 | ○ | 142.2 | 711 | ○ | 20619 | 24.6 | ○ | 81.3 | 406.5 | ○ | OK | アルミ笠木 | SL-275 | 0.275 | 0.8 | 6.3 | 41 | 0.145 | 837.215 | 0.06 | 137.5 | ○ | 87.5 | 437.5 | ○ | 12687.5 | 15.2 | ○ | 50 | 250 | ○ | OK
アンカーの検討 | [7 empty] | SL-300 | 0.3 | 1.3 | 6.3 | 41 | 0.145 | 837.215 | 0.085 | 243.75 | ○ | 152.3 | 761.5 | ○ | 22083.5 | 26.4 | ○ | 91.4 | 457 | ○ | OK |  | SL-300 | 0.3 | 0.8 | 6.3 | 41 | 0.145 | 837.215 | 0.085 | 150 | ○ | 93.8 | 469 | ○ | 13601 | 16.2 | ○ | 56.3 | 281.5 | ○ | OK
1 アンカー引き抜き強度の検討 | [7 empty] | SL-325 | 0.325 | 1.3 | 6.3 | 41 | 0.195 | 837.215 | 0.06 | 264.0625 | ○ | 182.8 | 914 | ○ | 35646 | 42.6 | ○ | 81.3 | 406.5 | ○ | OK |  | SL-325 | 0.325 | 0.8 | 6.3 | 41 | 0.195 | 837.215 | 0.06 | 162.5 | ○ | 112.5 | 562.5 | ○ | 21937.5 | 26.2 | ○ | 50 | 250 | ○ | OK
（1）アンカー固定部1ヶ所当りの風圧力 |  |  | Ws | = | (I+e/2)・F/2・W |  |  | SL-350 | 0.35 | 1.3 | 6.3 | 41 | 0.195 | 837.215 | 0.085 | 284.375 | ○ | 193 | 965 | ○ | 37635 | 45 | ○ | 91.4 | 457 | ○ | OK |  | SL-350 | 0.35 | 0.8 | 6.3 | 41 | 0.195 | 837.215 | 0.085 | 175 | ○ | 118.8 | 594 | ○ | 23166 | 27.7 | ○ | 56.3 | 281.5 | ○ | OK
|  |  | Ws | = | {E-(I+e/2)}・F/2・W |  |  | SL-400 | 0.4 | 1.3 | 7 | 41 | 0.195 | 900.8333 | 0.135 | 325 | ○ | 213.3 | 1066.5 | ○ | 41593.5 | 46.2 | ○ | 111.7 | 558.5 | ○ | OK |  | SL-400 | 0.4 | 0.8 | 7 | 41 | 0.195 | 900.8333 | 0.135 | 200 | ○ | 131.3 | 656.5 | ○ | 25603.5 | 28.4 | ○ | 68.8 | 344 | ○ | OK
（2）アンカーの引抜強度 |  |  | R | = | Fa・Ws |  | ワイド笠木 | SL-400M | 0.4 | 1.3 | 7 | 41 | 0.195 | 900.8333 | 0.135 | 325 | ○ | 213.3 | 1066.5 | ○ | 41593.5 | 46.2 | ○ | 111.7 | 558.5 | ○ | OK | ワイド笠木 | SL-400M | 0.4 | 0.8 | 7 | 41 | 0.195 | 900.8333 | 0.135 | 200 | ○ | 131.3 | 656.5 | ○ | 25603.5 | 28.4 | ○ | 68.8 | 344 | ○ | OK
（3）アンカーの引抜きの検討 |  |  | R | ≦ | T |  |  | SL-450M | 0.45 | 1.3 | 7 | 41 | 0.195 | 900.8333 | 0.185 | 365.625 | ○ | 233.6 | 1168 | ○ | 45552 | 50.6 | ○ | 132 | 660 | ○ | OK |  | SL-450M | 0.45 | 0.8 | 7 | 41 | 0.195 | 900.8333 | 0.185 | 225 | ○ | 143.8 | 719 | ○ | 28041 | 31.1 | ○ | 81.3 | 406.5 | ○ | OK
2 固定金具強度検討（曲げ応力） | [7 empty] | SL-500M | 0.5 | 1.3 | 7 | 41 | 0.195 | 900.8333 | 0.235 | 406.25 | ○ | 253.9 | 1269.5 | ○ | 49510.5 | 55 | ○ | 152.3 | 761.5 | ○ | OK |  | SL-500M | 0.5 | 0.8 | 7 | 41 | 0.195 | 900.8333 | 0.235 | 250 | ○ | 156.3 | 781.5 | ○ | 30478.5 | 33.8 | ○ | 93.8 | 469 | ○ | OK
（1）アンカー固定部にかかる曲げモーメント |  |  | M | = | Ws・I |  |  | SL-550M | 0.55 | 1.3 | 7 | 41 | 0.195 | 900.8333 | 0.285 | 446.875 | ○ | 274.2 | 1371 | ○ | 53469 | 59.4 | ○ | 172.7 | 863.5 | ○ | OK |  | SL-550M | 0.55 | 0.8 | 7 | 41 | 0.195 | 900.8333 | 0.285 | 275 | ○ | 168.8 | 844 | ○ | 32916 | 36.5 | ○ | 106.3 | 531.5 | ○ | OK
（2）固定金具の断面係数 |  |  | Z | = | H・G2/6+ZB |  |  | SL-600M | 0.6 | 1.3 | 7 | 41 | 0.195 | 900.8333 | 0.335 | 487.5 | ○ | 294.5 | 1472.5 | ○ | 57427.5 | 63.7 | ○ | 193 | 965 | ○ | OK |  | SL-600M | 0.6 | 0.8 | 7 | 41 | 0.195 | 900.8333 | 0.335 | 300 | ○ | 181.3 | 906.5 | ○ | 35353.5 | 39.2 | ○ | 118.8 | 594 | ○ | OK
（3）固定金具にかかる応力 |  |  | σ | = | M/Z |  | W = | 1500 | E | F | G | H | I | Z+ZB | e | Ws=R | Ws≦Tt | Ws | R | Ws≦T1 | M | σ | σ≦J | Ws | R | Ws≦T2 |  | W = | 1500 | E | F | G | H | I | Z+ZB | e | Ws=R | Ws≦Tt | Ws | R | Ws≦T1 | M | σ | σ≦J | Ws | R | Ws≦T2
（4）固定金具の強度の検討 |  |  | σ | ≦ | J |  | アルミ笠木 | SL-275 | 0.275 | 1.3 | 6.3 | 41 | 0.145 | 837.215 | 0.06 | 268.125 | ○ | 170.6 | 853 | ○ | 24737 | 29.5 | ○ | 97.5 | 487.5 | ○ | OK | アルミ笠木 | SL-275 | 0.275 | 0.8 | 6.3 | 41 | 0.145 | 837.215 | 0.06 | 165 | ○ | 105 | 525 | ○ | 15225 | 18.2 | ○ | 60 | 300 | ○ | OK
[8 empty] | SL-300 | 0.3 | 1.3 | 6.3 | 41 | 0.145 | 837.215 | 0.085 | 292.5 | ○ | 182.8 | 914 | ○ | 26506 | 31.7 | ○ | 109.7 | 548.5 | ○ | OK |  | SL-300 | 0.3 | 0.8 | 6.3 | 41 | 0.145 | 837.215 | 0.085 | 180 | ○ | 112.5 | 562.5 | ○ | 16312.5 | 19.5 | ○ | 67.5 | 337.5 | ○ | OK
| アンカー | 引抜強度 | [5 empty] | SL-325 | 0.325 | 1.3 | 6.3 | 41 | 0.195 | 837.215 | 0.06 | 316.875 | ○ | 219.4 | 1097 | ○ | 42783 | 51.1 | ○ | 97.5 | 487.5 | ○ | OK |  | SL-325 | 0.325 | 0.8 | 6.3 | 41 | 0.195 | 837.215 | 0.06 | 195 | ○ | 135 | 675 | ○ | 26325 | 31.4 | ○ | 60 | 300 | ○ | OK
| ストレートアンカー (M8×70) | 8660 | [5 empty] | SL-350 | 0.35 | 1.3 | 6.3 | 41 | 0.195 | 837.215 | 0.085 | 341.25 | ○ | 231.6 | 1158 | ○ | 45162 | 53.9 | ○ | 109.7 | 548.5 | ○ | OK |  | SL-350 | 0.35 | 0.8 | 6.3 | 41 | 0.195 | 837.215 | 0.085 | 210 | ○ | 142.5 | 712.5 | ○ | 27787.5 | 33.2 | ○ | 67.5 | 337.5 | ○ | OK
| プラグアンカー (TU-8) | 3484 | [5 empty] | SL-400 | 0.4 | 1.3 | 7 | 41 | 0.195 | 900.8333 | 0.135 | 390 | ○ | 255.9 | 1279.5 | ○ | 49900.5 | 55.4 | ○ | 134.1 | 670.5 | ○ | OK |  | SL-400 | 0.4 | 0.8 | 7 | 41 | 0.195 | 900.8333 | 0.135 | 240 | ○ | 157.5 | 787.5 | ○ | 30712.5 | 34.1 | ○ | 82.5 | 412.5 | ○ | OK
[7 empty] | ワイド笠木 | SL-400M | 0.4 | 1.3 | 7 | 41 | 0.195 | 900.8333 | 0.135 | 390 | ○ | 255.9 | 1279.5 | ○ | 49900.5 | 55.4 | ○ | 134.1 | 670.5 | ○ | OK | ワイド笠木 | SL-400M | 0.4 | 0.8 | 7 | 41 | 0.195 | 900.8333 | 0.135 | 240 | ○ | 157.5 | 787.5 | ○ | 30712.5 | 34.1 | ○ | 82.5 | 412.5 | ○ | OK
[8 empty] | SL-450M | 0.45 | 1.3 | 7 | 41 | 0.195 | 900.8333 | 0.185 | 438.75 | ○ | 280.3 | 1401.5 | ○ | 54658.5 | 60.7 | ○ | 158.4 | 792 | ○ | OK |  | SL-450M | 0.45 | 0.8 | 7 | 41 | 0.195 | 900.8333 | 0.185 | 270 | ○ | 172.5 | 862.5 | ○ | 33637.5 | 37.3 | ○ | 97.5 | 487.5 | ○ | OK
[8 empty] | SL-500M | 0.5 | 1.3 | 7 | 41 | 0.195 | 900.8333 | 0.235 | 487.5 | ○ | 304.7 | 1523.5 | ○ | 59416.5 | 66 | ○ | 182.8 | 914 | ○ | OK |  | SL-500M | 0.5 | 0.8 | 7 | 41 | 0.195 | 900.8333 | 0.235 | 300 | ○ | 187.5 | 937.5 | ○ | 36562.5 | 40.6 | ○ | 112.5 | 562.5 | ○ | OK
[8 empty] | SL-550M | 0.55 | 1.3 | 7 | 41 | 0.195 | 900.8333 | 0.285 | 536.25 | ○ | 329.1 | 1645.5 | ○ | 64174.5 | 71.2 | ○ | 207.2 | 1036 | ○ | OK |  | SL-550M | 0.55 | 0.8 | 7 | 41 | 0.195 | 900.8333 | 0.285 | 330 | ○ | 202.5 | 1012.5 | ○ | 39487.5 | 43.8 | ○ | 127.5 | 637.5 | ○ | OK
[8 empty] | SL-600M | 0.6 | 1.3 | 7 | 41 | 0.195 | 900.8333 | 0.335 | 585 | ○ | 353.4 | 1767 | ○ | 68913 | 76.5 | ○ | 231.6 | 1158 | ○ | OK |  | SL-600M | 0.6 | 0.8 | 7 | 41 | 0.195 | 900.8333 | 0.335 | 360 | ○ | 217.5 | 1087.5 | ○ | 42412.5 | 47.1 | ○ | 142.5 | 712.5 | ○ | OK
[7 empty] | W = | 1750 | E | F | G | H | I | Z+ZB | e | Ws=R | Ws≦Tt | Ws | R | Ws≦T1 | M | σ | σ≦J | Ws | R | Ws≦T2 |  | W = | 1750 | E | F | G | H | I | Z+ZB | e | Ws=R | Ws≦Tt | Ws | R | Ws≦T1 | M | σ | σ≦J | Ws | R | Ws≦T2
[7 empty] | アルミ笠木 | SL-275 | 0.275 | 1.3 | 6.3 | 41 | 0.145 | 837.215 | 0.06 | 312.8125 | ○ | 199.1 | 995.5 | ○ | 28869.5 | 34.5 | ○ | 113.8 | 569 | ○ | OK | アルミ笠木 | SL-275 | 0.275 | 0.8 | 6.3 | 41 | 0.145 | 837.215 | 0.06 | 192.5 | ○ | 122.5 | 612.5 | ○ | 17762.5 | 21.2 | ○ | 70 | 350 | ○ | OK
[8 empty] | SL-300 | 0.3 | 1.3 | 6.3 | 41 | 0.145 | 837.215 | 0.085 | 341.25 | ○ | 213.3 | 1066.5 | ○ | 30928.5 | 36.9 | ○ | 128 | 640 | ○ | OK |  | SL-300 | 0.3 | 0.8 | 6.3 | 41 | 0.145 | 837.215 | 0.085 | 210 | ○ | 131.3 | 656.5 | ○ | 19038.5 | 22.7 | ○ | 78.8 | 394 | ○ | OK
[8 empty] | SL-325 | 0.325 | 1.3 | 6.3 | 41 | 0.195 | 837.215 | 0.06 | 369.6875 | ○ | 255.9 | 1279.5 | ○ | 49900.5 | 59.6 | ○ | 113.8 | 569 | ○ | OK |  | SL-325 | 0.325 | 0.8 | 6.3 | 41 | 0.195 | 837.215 | 0.06 | 227.5 | ○ | 157.5 | 787.5 | ○ | 30712.5 | 36.7 | ○ | 70 | 350 | ○ | OK
[8 empty] | SL-350 | 0.35 | 1.3 | 6.3 | 41 | 0.195 | 837.215 | 0.085 | 398.125 | ○ | 270.2 | 1351 | ○ | 52689 | 62.9 | ○ | 128 | 640 | ○ | OK |  | SL-350 | 0.35 | 0.8 | 6.3 | 41 | 0.195 | 837.215 | 0.085 | 245 | ○ | 166.3 | 831.5 | ○ | 32428.5 | 38.7 | ○ | 78.8 | 394 | ○ | OK
[8 empty] | SL-400 | 0.4 | 1.3 | 7 | 41 | 0.195 | 900.8333 | 0.135 | 455 | ○ | 298.6 | 1493 | ○ | 58227 | 64.6 | ○ | 156.4 | 782 | ○ | OK |  | SL-400 | 0.4 | 0.8 | 7 | 41 | 0.195 | 900.8333 | 0.135 | 280 | ○ | 183.8 | 919 | ○ | 35841 | 39.8 | ○ | 96.3 | 481.5 | ○ | OK
[7 empty] | ワイド笠木 | SL-400M | 0.4 | 1.3 | 7 | 41 | 0.195 | 900.8333 | 0.135 | 455 | ○ | 298.6 | 1493 | ○ | 58227 | 64.6 | ○ | 156.4 | 782 | ○ | OK | ワイド笠木 | SL-400M | 0.4 | 0.8 | 7 | 41 | 0.195 | 900.8333 | 0.135 | 280 | ○ | 183.8 | 919 | ○ | 35841 | 39.8 | ○ | 96.3 | 481.5 | ○ | OK
[8 empty] | SL-450M | 0.45 | 1.3 | 7 | 41 | 0.195 | 900.8333 | 0.185 | 511.875 | ○ | 327 | 1635 | ○ | 63765 | 70.8 | ○ | 184.8 | 924 | ○ | OK |  | SL-450M | 0.45 | 0.8 | 7 | 41 | 0.195 | 900.8333 | 0.185 | 315 | ○ | 201.3 | 1006.5 | ○ | 39253.5 | 43.6 | ○ | 113.8 | 569 | ○ | OK
[8 empty] | SL-500M | 0.5 | 1.3 | 7 | 41 | 0.195 | 900.8333 | 0.235 | 568.75 | ○ | 355.5 | 1777.5 | ○ | 69322.5 | 77 | ○ | 213.3 | 1066.5 | ○ | OK |  | SL-500M | 0.5 | 0.8 | 7 | 41 | 0.195 | 900.8333 | 0.235 | 350 | ○ | 218.8 | 1094 | ○ | 42666 | 47.4 | ○ | 131.3 | 656.5 | ○ | OK
[8 empty] | SL-550M | 0.55 | 1.3 | 7 | 41 | 0.195 | 900.8333 | 0.285 | 625.625 | ○ | 383.9 | 1919.5 | ○ | 74860.5 | 83.1 | ○ | 241.7 | 1208.5 | ○ | OK |  | SL-550M | 0.55 | 0.8 | 7 | 41 | 0.195 | 900.8333 | 0.285 | 385 | ○ | 236.3 | 1181.5 | ○ | 46078.5 | 51.2 | ○ | 148.8 | 744 | ○ | OK
[8 empty] | SL-600M | 0.6 | 1.3 | 7 | 41 | 0.195 | 900.8333 | 0.335 | 682.5 | ○ | 412.3 | 2061.5 | ○ | 80398.5 | 89.2 | ○ | 270.2 | 1351 | ○ | OK |  | SL-600M | 0.6 | 0.8 | 7 | 41 | 0.195 | 900.8333 | 0.335 | 420 | ○ | 253.8 | 1269 | ○ | 49491 | 54.9 | ○ | 166.3 | 831.5 | ○ | OK
[7 empty] | W = | 2000 | E | F | G | H | I | Z+ZB | e | Ws=R | Ws≦Tt | Ws | R | Ws≦T1 | M | σ | σ≦J | Ws | R | Ws≦T2 |  | W = | 2000 | E | F | G | H | I | Z+ZB | e | Ws=R | Ws≦Tt | Ws | R | Ws≦T1 | M | σ | σ≦J | Ws | R | Ws≦T2
[7 empty] | アルミ笠木 | SL-275 | 0.275 | 1.3 | 6.3 | 41 | 0.145 | 837.215 | 0.06 | 357.5 | ○ | 227.5 | 1137.5 | ○ | 32987.5 | 39.4 | ○ | 130 | 650 | ○ | OK | アルミ笠木 | SL-275 | 0.275 | 0.8 | 6.3 | 41 | 0.145 | 837.215 | 0.06 | 220 | ○ | 140 | 700 | ○ | 20300 | 24.2 | ○ | 80 | 400 | ○ | OK
[8 empty] | SL-300 | 0.3 | 1.3 | 6.3 | 41 | 0.145 | 837.215 | 0.085 | 390 | ○ | 243.8 | 1219 | ○ | 35351 | 42.2 | ○ | 146.3 | 731.5 | ○ | OK |  | SL-300 | 0.3 | 0.8 | 6.3 | 41 | 0.145 | 837.215 | 0.085 | 240 | ○ | 150 | 750 | ○ | 21750 | 26 | ○ | 90 | 450 | ○ | OK
[8 empty] | SL-325 | 0.325 | 1.3 | 6.3 | 41 | 0.195 | 837.215 | 0.06 | 422.5 | ○ | 292.5 | 1462.5 | ○ | 57037.5 | 68.1 | ○ | 130 | 650 | ○ | OK |  | SL-325 | 0.325 | 0.8 | 6.3 | 41 | 0.195 | 837.215 | 0.06 | 260 | ○ | 180 | 900 | ○ | 35100 | 41.9 | ○ | 80 | 400 | ○ | OK
[8 empty] | SL-350 | 0.35 | 1.3 | 6.3 | 41 | 0.195 | 837.215 | 0.085 | 455 | ○ | 308.8 | 1544 | ○ | 60216 | 71.9 | ○ | 146.3 | 731.5 | ○ | OK |  | SL-350 | 0.35 | 0.8 | 6.3 | 41 | 0.195 | 837.215 | 0.085 | 280 | ○ | 190 | 950 | ○ | 37050 | 44.3 | ○ | 90 | 450 | ○ | OK
[8 empty] | SL-400 | 0.4 | 1.3 | 7 | 41 | 0.195 | 900.8333 | 0.135 | 520 | ○ | 341.3 | 1706.5 | ○ | 66553.5 | 73.9 | ○ | 178.8 | 894 | ○ | OK |  | SL-400 | 0.4 | 0.8 | 7 | 41 | 0.195 | 900.8333 | 0.135 | 320 | ○ | 210 | 1050 | ○ | 40950 | 45.5 | ○ | 110 | 550 | ○ | OK
[7 empty] | ワイド笠木 | SL-400M | 0.4 | 1.3 | 7 | 41 | 0.195 | 900.8333 | 0.135 | 520 | ○ | 341.3 | 1706.5 | ○ | 66553.5 | 73.9 | ○ | 178.8 | 894 | ○ | OK | ワイド笠木 | SL-400M | 0.4 | 0.8 | 7 | 41 | 0.195 | 900.8333 | 0.135 | 320 | ○ | 210 | 1050 | ○ | 40950 | 45.5 | ○ | 110 | 550 | ○ | OK
[8 empty] | SL-450M | 0.45 | 1.3 | 7 | 41 | 0.195 | 900.8333 | 0.185 | 585 | ○ | 373.8 | 1869 | ○ | 72891 | 80.9 | ○ | 211.3 | 1056.5 | ○ | OK |  | SL-450M | 0.45 | 0.8 | 7 | 41 | 0.195 | 900.8333 | 0.185 | 360 | ○ | 230 | 1150 | ○ | 44850 | 49.8 | ○ | 130 | 650 | ○ | OK
[8 empty] | SL-500M | 0.5 | 1.3 | 7 | 41 | 0.195 | 900.8333 | 0.235 | 650 | ○ | 406.3 | 2031.5 | ○ | 79228.5 | 88 | ○ | 243.8 | 1219 | ○ | OK |  | SL-500M | 0.5 | 0.8 | 7 | 41 | 0.195 | 900.8333 | 0.235 | 400 | ○ | 250 | 1250 | ○ | 48750 | 54.1 | ○ | 150 | 750 | ○ | OK
[8 empty] | SL-550M | 0.55 | 1.3 | 7 | 41 | 0.195 | 900.8333 | 0.285 | 715 | ○ | 438.8 | 2194 | ○ | 85566 | 95 | ○ | 276.3 | 1381.5 | ○ | OK |  | SL-550M | 0.55 | 0.8 | 7 | 41 | 0.195 | 900.8333 | 0.285 | 440 | ○ | 270 | 1350 | ○ | 52650 | 58.4 | ○ | 170 | 850 | ○ | OK
[8 empty] | SL-600M | 0.6 | 1.3 | 7 | 41 | 0.195 | 900.8333 | 0.335 | 780 | ○ | 471.3 | 2356.5 | ○ | 91903.5 | 102 | ○ | 308.8 | 1544 | ○ | OK |  | SL-600M | 0.6 | 0.8 | 7 | 41 | 0.195 | 900.8333 | 0.335 | 480 | ○ | 290 | 1450 | ○ | 56550 | 62.8 | ○ | 190 | 950 | ○ | OK
[7 empty] | W = | 2250 | E | F | G | H | I | Z+ZB | e | Ws=R | Ws≦Tt | Ws | R | Ws≦T1 | M | σ | σ≦J | Ws | R | Ws≦T2 |  | W = | 2250 | E | F | G | H | I | Z+ZB | e | Ws=R | Ws≦Tt | Ws | R | Ws≦T1 | M | σ | σ≦J | Ws | R | Ws≦T2
[7 empty] | アルミ笠木 | SL-275 | 0.275 | 1.3 | 6.3 | 41 | 0.145 | 837.215 | 0.06 | 402.1875 | ○ | 255.9 | 1279.5 | ○ | 37105.5 | 44.3 | ○ | 146.3 | 731.5 | ○ | OK | アルミ笠木 | SL-275 | 0.275 | 0.8 | 6.3 | 41 | 0.145 | 837.215 | 0.06 | 247.5 | ○ | 157.5 | 787.5 | ○ | 22837.5 | 27.3 | ○ | 90 | 450 | ○ | OK
[8 empty] | SL-300 | 0.3 | 1.3 | 6.3 | 41 | 0.145 | 837.215 | 0.085 | 438.75 | ○ | 274.2 | 1371 | ○ | 39759 | 47.5 | ○ | 164.5 | 822.5 | ○ | OK |  | SL-300 | 0.3 | 0.8 | 6.3 | 41 | 0.145 | 837.215 | 0.085 | 270 | ○ | 168.8 | 844 | ○ | 24476 | 29.2 | ○ | 101.3 | 506.5 | ○ | OK
[8 empty] | SL-325 | 0.325 | 1.3 | 6.3 | 41 | 0.195 | 837.215 | 0.06 | 475.3125 | ○ | 329.1 | 1645.5 | ○ | 64174.5 | 76.7 | ○ | 146.3 | 731.5 | ○ | OK |  | SL-325 | 0.325 | 0.8 | 6.3 | 41 | 0.195 | 837.215 | 0.06 | 292.5 | ○ | 202.5 | 1012.5 | ○ | 39487.5 | 47.2 | ○ | 90 | 450 | ○ | OK
[8 empty] | SL-350 | 0.35 | 1.3 | 6.3 | 41 | 0.195 | 837.215 | 0.085 | 511.875 | ○ | 347.3 | 1736.5 | ○ | 67723.5 | 80.9 | ○ | 164.5 | 822.5 | ○ | OK |  | SL-350 | 0.35 | 0.8 | 6.3 | 41 | 0.195 | 837.215 | 0.085 | 315 | ○ | 213.8 | 1069 | ○ | 41691 | 49.8 | ○ | 101.3 | 506.5 | ○ | OK
[8 empty] | SL-400 | 0.4 | 1.3 | 7 | 41 | 0.195 | 900.8333 | 0.135 | 585 | ○ | 383.9 | 1919.5 | ○ | 74860.5 | 83.1 | ○ | 201.1 | 1005.5 | ○ | OK |  | SL-400 | 0.4 | 0.8 | 7 | 41 | 0.195 | 900.8333 | 0.135 | 360 | ○ | 236.3 | 1181.5 | ○ | 46078.5 | 51.2 | ○ | 123.8 | 619 | ○ | OK
[7 empty] | ワイド笠木 | SL-400M | 0.4 | 1.3 | 7 | 41 | 0.195 | 900.8333 | 0.135 | 585 | ○ | 383.9 | 1919.5 | ○ | 74860.5 | 83.1 | ○ | 201.1 | 1005.5 | ○ | OK | ワイド笠木 | SL-400M | 0.4 | 0.8 | 7 | 41 | 0.195 | 900.8333 | 0.135 | 360 | ○ | 236.3 | 1181.5 | ○ | 46078.5 | 51.2 | ○ | 123.8 | 619 | ○ | OK
[8 empty] | SL-450M | 0.45 | 1.3 | 7 | 41 | 0.195 | 900.8333 | 0.185 | 658.125 | ○ | 420.5 | 2102.5 | ○ | 81997.5 | 91 | ○ | 237.7 | 1188.5 | ○ | OK |  | SL-450M | 0.45 | 0.8 | 7 | 41 | 0.195 | 900.8333 | 0.185 | 405 | ○ | 258.8 | 1294 | ○ | 50466 | 56 | ○ | 146.3 | 731.5 | ○ | OK
[8 empty] | SL-500M | 0.5 | 1.3 | 7 | 41 | 0.195 | 900.8333 | 0.235 | 731.25 | ○ | 457 | 2285 | ○ | 89115 | 98.9 | ○ | 274.2 | 1371 | ○ | OK |  | SL-500M | 0.5 | 0.8 | 7 | 41 | 0.195 | 900.8333 | 0.235 | 450 | ○ | 281.3 | 1406.5 | ○ | 54853.5 | 60.9 | ○ | 168.8 | 844 | ○ | OK
[8 empty] | SL-550M | 0.55 | 1.3 | 7 | 41 | 0.195 | 900.8333 | 0.285 | 804.375 | ○ | 493.6 | 2468 | ○ | 96252 | 106.8 | ○ | 310.8 | 1554 | ○ | OK |  | SL-550M | 0.55 | 0.8 | 7 | 41 | 0.195 | 900.8333 | 0.285 | 495 | ○ | 303.8 | 1519 | ○ | 59241 | 65.8 | ○ | 191.3 | 956.5 | ○ | OK
[8 empty] | SL-600M | 0.6 | 0.867 | 7 | 41 | 0.195 | 900.8333 | 0.335 | 585.225 | ○ | 353.6 | 1768 | ○ | 68952 | 76.5 | ○ | 231.7 | 1158.5 | ○ | OK |  | SL-600M | 0.6 | 0.8 | 7 | 41 | 0.195 | 900.8333 | 0.335 | 540 | ○ | 326.3 | 1631.5 | ○ | 63628.5 | 70.6 | ○ | 213.8 | 1069 | ○ | OK
[8 empty] | SL-600M | 0.6 | 1.3 | 7 | 41 | 0.195 | 900.8333 | 0.335 | 877.5 | ○ | 530.2 | 2651 | ○ | 103389 | 114.8 | × | 347.3 | 1736.5 | ○ | OUT
[7 empty] | W = | 2500 | E | F | G | H | I | Z+ZB | e | Ws=R | Ws≦Tt | Ws | R | Ws≦T1 | M | σ | σ≦J | Ws | R | Ws≦T2 |  | W = | 2500 | E | F | G | H | I | Z+ZB | e | Ws=R | Ws≦Tt | Ws | R | Ws≦T1 | M | σ | σ≦J | Ws | R | Ws≦T2
[7 empty] | アルミ笠木 | SL-275 | 0.275 | 1.3 | 6.3 | 41 | 0.145 | 837.215 | 0.06 | 446.875 | ○ | 284.4 | 1422 | ○ | 41238 | 49.3 | ○ | 162.5 | 812.5 | ○ | OK | アルミ笠木 | SL-275 | 0.275 | 0.8 | 6.3 | 41 | 0.145 | 837.215 | 0.06 | 275 | ○ | 175 | 875 | ○ | 25375 | 30.3 | ○ | 100 | 500 | ○ | OK
[8 empty] | SL-300 | 0.3 | 1.3 | 6.3 | 41 | 0.145 | 837.215 | 0.085 | 487.5 | ○ | 304.7 | 1523.5 | ○ | 44181.5 | 52.8 | ○ | 182.8 | 914 | ○ | OK |  | SL-300 | 0.3 | 0.8 | 6.3 | 41 | 0.145 | 837.215 | 0.085 | 300 | ○ | 187.5 | 937.5 | ○ | 27187.5 | 32.5 | ○ | 112.5 | 562.5 | ○ | OK
[8 empty] | SL-325 | 0.325 | 1.3 | 6.3 | 41 | 0.195 | 837.215 | 0.06 | 528.125 | ○ | 365.6 | 1828 | ○ | 71292 | 85.2 | ○ | 162.5 | 812.5 | ○ | OK |  | SL-325 | 0.325 | 0.8 | 6.3 | 41 | 0.195 | 837.215 | 0.06 | 325 | ○ | 225 | 1125 | ○ | 43875 | 52.4 | ○ | 100 | 500 | ○ | OK
[8 empty] | SL-350 | 0.35 | 1.3 | 6.3 | 41 | 0.195 | 837.215 | 0.085 | 568.75 | ○ | 385.9 | 1929.5 | ○ | 75250.5 | 89.9 | ○ | 182.8 | 914 | ○ | OK |  | SL-350 | 0.35 | 0.8 | 6.3 | 41 | 0.195 | 837.215 | 0.085 | 350 | ○ | 237.5 | 1187.5 | ○ | 46312.5 | 55.3 | ○ | 112.5 | 562.5 | ○ | OK
[8 empty] | SL-400 | 0.4 | 1.3 | 7 | 41 | 0.195 | 900.8333 | 0.135 | 650 | ○ | 426.6 | 2133 | ○ | 83187 | 92.3 | ○ | 223.4 | 1117 | ○ | OK |  | SL-400 | 0.4 | 0.8 | 7 | 41 | 0.195 | 900.8333 | 0.135 | 400 | ○ | 262.5 | 1312.5 | ○ | 51187.5 | 56.8 | ○ | 137.5 | 687.5 | ○ | OK
[7 empty] | ワイド笠木 | SL-400M | 0.4 | 1.3 | 7 | 41 | 0.195 | 900.8333 | 0.135 | 650 | ○ | 426.6 | 2133 | ○ | 83187 | 92.3 | ○ | 223.4 | 1117 | ○ | OK | ワイド笠木 | SL-400M | 0.4 | 0.8 | 7 | 41 | 0.195 | 900.8333 | 0.135 | 400 | ○ | 262.5 | 1312.5 | ○ | 51187.5 | 56.8 | ○ | 137.5 | 687.5 | ○ | OK
[8 empty] | SL-450M | 0.45 | 1.3 | 7 | 41 | 0.195 | 900.8333 | 0.185 | 731.25 | ○ | 467.2 | 2336 | ○ | 91104 | 101.1 | ○ | 264.1 | 1320.5 | ○ | OK |  | SL-450M | 0.45 | 0.8 | 7 | 41 | 0.195 | 900.8333 | 0.185 | 450 | ○ | 287.5 | 1437.5 | ○ | 56062.5 | 62.2 | ○ | 162.5 | 812.5 | ○ | OK
[8 empty] | SL-500M | 0.5 | 1.3 | 0.867 | 41 | 0.195 | 900.8333 | 0.235 | 812.5 | ○ | 507.8 | 2539 | ○ | 99021 | 109.9 | ○ | 304.7 | 1523.5 | ○ | OK |  | SL-500M | 0.5 | 0.8 | 0.867 | 41 | 0.195 | 900.8333 | 0.235 | 500 | ○ | 312.5 | 1562.5 | ○ | 60937.5 | 67.6 | ○ | 187.5 | 937.5 | ○ | OK
[8 empty] | SL-550M | 0.55 | 0.867 | 7 | 41 | 0.195 | 900.8333 | 0.285 | 596.0625 | ○ | 365.8 | 1829 | ○ | 71331 | 79.2 | ○ | 230.3 | 1151.5 | ○ | OK |  | SL-550M | 0.55 | 0.8 | 7 | 41 | 0.195 | 900.8333 | 0.285 | 550 | ○ | 337.5 | 1687.5 | ○ | 65812.5 | 73.1 | ○ | 212.5 | 1062.5 | ○ | OK
[8 empty] | SL-600M | 0.6 | 0.867 | 7 | 41 | 0.195 | 900.8333 | 0.335 | 650.25 | ○ | 392.9 | 1964.5 | ○ | 76615.5 | 85 | ○ | 257.4 | 1287 | ○ | OK |  | SL-600M | 0.6 | 0.8 | 7 | 41 | 0.195 | 900.8333 | 0.335 | 600 | ○ | 362.5 | 1812.5 | ○ | 70687.5 | 78.5 | ○ | 237.5 | 1187.5 | ○ | OK
[8 empty] | SL-550M | 0.55 | 1.3 | 7 | 41 | 0.195 | 946.8333 | 0.285 | 893.75 | ○ | 548.4 | 2742 | ○ | 106938 | 112.9 | × | 345.3 | 1726.5 | ○ | OUT
[8 empty] | SL-600M | 0.6 | 1.3 | 7 | 41 | 0.195 | 946.8333 | 0.335 | 975 | ○ | 589.1 | 2945.5 | ○ | 114874.5 | 121.3 | × | 385.9 | 1929.5 | ○ | OUT
[7 empty] | W = | 2750 | E | F | G | H | I | Z+ZB | e | Ws=R | Ws≦Tt | Ws | R | Ws≦T1 | M | σ | σ≦J | Ws | R | Ws≦T2 |  | W = | 2750 | E | F | G | H | I | Z+ZB | e | Ws=R | Ws≦Tt | Ws | R | Ws≦T1 | M | σ | σ≦J | Ws | R | Ws≦T2
[7 empty] | アルミ笠木 | SL-275 | 0.275 | 1.3 | 6.3 | 41 | 0.145 | 837.215 | 0.06 | 491.5625 | ○ | 312.8 | 1564 | ○ | 45356 | 54.2 | ○ | 178.8 | 894 | ○ | OK | アルミ笠木 | SL-275 | 0.275 | 0.8 | 6.3 | 41 | 0.145 | 837.215 | 0.06 | 302.5 | ○ | 192.5 | 962.5 | ○ | 27912.5 | 33.3 | ○ | 110 | 550 | ○ | OK
[8 empty] | SL-300 | 0.3 | 1.3 | 6.3 | 41 | 0.145 | 837.215 | 0.085 | 536.25 | ○ | 335.2 | 1676 | ○ | 48604 | 58.1 | ○ | 201.1 | 1005.5 | ○ | OK |  | SL-300 | 0.3 | 0.8 | 6.3 | 41 | 0.145 | 837.215 | 0.085 | 330 | ○ | 206.3 | 1031.5 | ○ | 29913.5 | 35.7 | ○ | 123.8 | 619 | ○ | OK
[8 empty] | SL-325 | 0.325 | 1.3 | 6.3 | 41 | 0.195 | 837.215 | 0.06 | 580.9375 | ○ | 402.2 | 2011 | ○ | 78429 | 93.7 | ○ | 178.8 | 894 | ○ | OK |  | SL-325 | 0.325 | 0.8 | 6.3 | 41 | 0.195 | 837.215 | 0.06 | 357.5 | ○ | 247.5 | 1237.5 | ○ | 48262.5 | 57.6 | ○ | 110 | 550 | ○ | OK
[8 empty] | SL-350 | 0.35 | 1.3 | 6.3 | 41 | 0.195 | 837.215 | 0.085 | 625.625 | ○ | 424.5 | 2122.5 | ○ | 82777.5 | 98.9 | ○ | 201.1 | 1005.5 | ○ | OK |  | SL-350 | 0.35 | 0.8 | 6.3 | 41 | 0.195 | 837.215 | 0.085 | 385 | ○ | 261.3 | 1306.5 | ○ | 50953.5 | 60.9 | ○ | 123.8 | 619 | ○ | OK
[8 empty] | SL-400 | 0.4 | 1.3 | 7 | 41 | 0.195 | 900.8333 | 0.135 | 715 | ○ | 469.2 | 2346 | ○ | 91494 | 101.6 | ○ | 245.8 | 1229 | ○ | OK |  | SL-400 | 0.4 | 0.8 | 7 | 41 | 0.195 | 900.8333 | 0.135 | 440 | ○ | 288.8 | 1444 | ○ | 56316 | 62.5 | ○ | 151.3 | 756.5 | ○ | OK
[7 empty] | ワイド笠木 | SL-400M | 0.4 | 1.3 | 7 | 41 | 0.195 | 900.8333 | 0.135 | 715 | ○ | 469.2 | 2346 | ○ | 91494 | 101.6 | ○ | 245.8 | 1229 | ○ | OK | ワイド笠木 | SL-400M | 0.4 | 0.8 | 7 | 41 | 0.195 | 900.8333 | 0.135 | 440 | ○ | 288.8 | 1444 | ○ | 56316 | 62.5 | ○ | 151.3 | 756.5 | ○ | OK
[8 empty] | SL-450M | 0.45 | 0.867 | 7 | 41 | 0.195 | 900.8333 | 0.185 | 536.4562 | ○ | 342.7 | 1713.5 | ○ | 66826.5 | 74.2 | ○ | 193.7 | 968.5 | ○ | OK |  | SL-450M | 0.45 | 0.8 | 7 | 41 | 0.195 | 900.8333 | 0.185 | 495 | ○ | 316.3 | 1581.5 | ○ | 61678.5 | 68.5 | ○ | 178.8 | 894 | ○ | OK
[8 empty] | SL-500M | 0.5 | 0.867 | 0.867 | 41 | 0.195 | 900.8333 | 0.235 | 596.0625 | ○ | 372.5 | 1862.5 | ○ | 72637.5 | 80.6 | ○ | 223.5 | 1117.5 | ○ | OK |  | SL-500M | 0.5 | 0.8 | 0.867 | 41 | 0.195 | 900.8333 | 0.235 | 550 | ○ | 343.8 | 1719 | ○ | 67041 | 74.4 | ○ | 206.3 | 1031.5 | ○ | OK
[8 empty] | SL-550M | 0.55 | 0.867 | 7 | 41 | 0.195 | 900.8333 | 0.285 | 655.6688 | ○ | 402.3 | 2011.5 | ○ | 78448.5 | 87.1 | ○ | 253.3 | 1266.5 | ○ | OK |  | SL-550M | 0.55 | 0.8 | 7 | 41 | 0.195 | 900.8333 | 0.285 | 605 | ○ | 371.3 | 1856.5 | ○ | 72403.5 | 80.4 | ○ | 233.8 | 1169 | ○ | OK
[8 empty] | SL-600M | 0.6 | 0.867 | 7 | 41 | 0.195 | 900.8333 | 0.335 | 715.275 | ○ | 432.1 | 2160.5 | ○ | 84259.5 | 93.5 | ○ | 283.1 | 1415.5 | ○ | OK |  | SL-600M | 0.6 | 0.8 | 7 | 41 | 0.195 | 900.8333 | 0.335 | 660 | ○ | 398.8 | 1994 | ○ | 77766 | 86.3 | ○ | 261.3 | 1306.5 | ○ | OK
[8 empty] | SL-450M | 0.45 | 1.3 | 7 | 41 | 0.195 | 900.8333 | 0.185 | 804.375 | ○ | 513.9 | 2569.5 | ○ | 100210.5 | 111.2 | × | 290.5 | 1452.5 | ○ | OUT
[8 empty] | SL-500M | 0.5 | 1.3 | 0.867 | 41 | 0.195 | 946.8333 | 0.235 | 893.75 | ○ | 558.6 | 2793 | ○ | 108927 | 115 | × | 335.2 | 1676 | ○ | OUT
[8 empty] | SL-550M | 0.55 | 1.3 | 7 | 41 | 0.195 | 946.8333 | 0.285 | 983.125 | ○ | 603.3 | 3016.5 | ○ | 117643.5 | 124.2 | × | 379.8 | 1899 | ○ | OUT
[8 empty] | SL-600M | 0.6 | 1.3 | 7 | 41 | 0.195 | 946.8333 | 0.335 | 1072.5 | ○ | 648 | 3240 | ○ | 126360 | 133.5 | × | 424.5 | 2122.5 | ○ | OUT
[7 empty] | W = | 3000 | E | F | G | H | I | Z+ZB | e | Ws=R | Ws≦Tt | Ws | R | Ws≦T1 | M | σ | σ≦J | Ws | R | Ws≦T2 |  | W = | 3000 | E | F | G | H | I | Z+ZB | e | Ws=R | Ws≦Tt | Ws | R | Ws≦T1 | M | σ | σ≦J | Ws | R | Ws≦T2
[7 empty] | アルミ笠木 | SL-275 | 0.275 | 1.3 | 6.3 | 41 | 0.145 | 837.215 | 0.06 | 536.25 | ○ | 341.3 | 1706.5 | ○ | 49488.5 | 59.1 | ○ | 195 | 975 | ○ | OK | アルミ笠木 | SL-275 | 0.275 | 0.8 | 6.3 | 41 | 0.145 | 837.215 | 0.06 | 330 | ○ | 210 | 1050 | ○ | 30450 | 36.4 | ○ | 120 | 600 | ○ | OK
[8 empty] | SL-300 | 0.3 | 1.3 | 6.3 | 41 | 0.145 | 837.215 | 0.085 | 585 | ○ | 365.6 | 1828 | ○ | 53012 | 63.3 | ○ | 219.4 | 1097 | ○ | OK |  | SL-300 | 0.3 | 0.8 | 6.3 | 41 | 0.145 | 837.215 | 0.085 | 360 | ○ | 225 | 1125 | ○ | 32625 | 39 | ○ | 135 | 675 | ○ | OK
[8 empty] | SL-325 | 0.325 | 1.3 | 6.3 | 41 | 0.195 | 837.215 | 0.06 | 633.75 | ○ | 438.8 | 2194 | ○ | 85566 | 102.2 | ○ | 195 | 975 | ○ | OK |  | SL-325 | 0.325 | 0.8 | 6.3 | 41 | 0.195 | 837.215 | 0.06 | 390 | ○ | 270 | 1350 | ○ | 52650 | 62.9 | ○ | 120 | 600 | ○ | OK
[8 empty] | SL-350 | 0.35 | 1.3 | 6.3 | 41 | 0.195 | 837.215 | 0.085 | 682.5 | ○ | 463.1 | 2315.5 | ○ | 90304.5 | 107.9 | ○ | 219.4 | 1097 | ○ | OK |  | SL-350 | 0.35 | 0.8 | 6.3 | 41 | 0.195 | 837.215 | 0.085 | 420 | ○ | 285 | 1425 | ○ | 55575 | 66.4 | ○ | 135 | 675 | ○ | OK
[8 empty] | SL-400 | 0.4 | 0.867 | 7 | 41 | 0.195 | 900.8333 | 0.135 | 520.2 | ○ | 341.4 | 1707 | ○ | 66573 | 73.9 | ○ | 178.8 | 894 | ○ | OK |  | SL-400 | 0.4 | 0.8 | 7 | 41 | 0.195 | 900.8333 | 0.135 | 480 | ○ | 315 | 1575 | ○ | 61425 | 68.2 | ○ | 165 | 825 | ○ | OK
[8 empty] | SL-400 | 0.4 | 1.3 | 7 | 41 | 0.195 | 900.8333 | 0.135 | 780 | ○ | 511.9 | 2559.5 | ○ | 99820.5 | 110.8 | × | 268.1 | 1340.5 | ○ | OUT | ワイド笠木 | SL-400M | 0.4 | 0.8 | 7 | 41 | 0.195 | 900.8333 | 0.135 | 480 | ○ | 315 | 1575 | ○ | 61425 | 68.2 | ○ | 165 | 825 | ○ | OK
[7 empty] | ワイド笠木 | SL-400M | 0.4 | 0.867 | 7 | 41 | 0.195 | 900.8333 | 0.135 | 520.2 | ○ | 341.4 | 1707 | ○ | 66573 | 73.9 | ○ | 178.8 | 894 | ○ | OK |  | SL-450M | 0.45 | 0.8 | 7 | 41 | 0.195 | 900.8333 | 0.185 | 540 | ○ | 345 | 1725 | ○ | 67275 | 74.7 | ○ | 195 | 975 | ○ | OK
[8 empty] | SL-450M | 0.45 | 0.867 | 7 | 41 | 0.195 | 900.8333 | 0.185 | 585.225 | ○ | 373.9 | 1869.5 | ○ | 72910.5 | 80.9 | ○ | 211.3 | 1056.5 | ○ | OK |  | SL-500M | 0.5 | 0.8 | 0.867 | 41 | 0.195 | 900.8333 | 0.235 | 600 | ○ | 375 | 1875 | ○ | 73125 | 81.2 | ○ | 225 | 1125 | ○ | OK
[8 empty] | SL-500M | 0.5 | 0.867 | 0.867 | 41 | 0.195 | 900.8333 | 0.235 | 650.25 | ○ | 406.4 | 2032 | ○ | 79248 | 88 | ○ | 243.8 | 1219 | ○ | OK |  | SL-550M | 0.55 | 0.8 | 7 | 41 | 0.195 | 900.8333 | 0.285 | 660 | ○ | 405 | 2025 | ○ | 78975 | 87.7 | ○ | 255 | 1275 | ○ | OK
[8 empty] | SL-550M | 0.55 | 0.867 | 7 | 41 | 0.195 | 900.8333 | 0.285 | 715.275 | ○ | 438.9 | 2194.5 | ○ | 85585.5 | 95 | ○ | 276.4 | 1382 | ○ | OK |  | SL-600M | 0.6 | 0.8 | 7 | 41 | 0.195 | 900.8333 | 0.335 | 720 | ○ | 435 | 2175 | ○ | 84825 | 94.2 | ○ | 285 | 1425 | ○ | OK
[8 empty] | SL-600M | 0.6 | 0.867 | 7 | 41 | 0.195 | 900.8333 | 0.335 | 780.3 | ○ | 471.4 | 2357 | ○ | 91923 | 102 | ○ | 308.9 | 1544.5 | ○ | OK
[8 empty] | SL-400M | 0.4 | 1.3 | 7 | 41 | 0.195 | 900.8333 | 0.135 | 780 | ○ | 511.9 | 2559.5 | ○ | 99820.5 | 110.8 | × | 268.1 | 1340.5 | ○ | OUT
[8 empty] | SL-450M | 0.45 | 1.3 | 7 | 41 | 0.195 | 946.8333 | 0.185 | 877.5 | ○ | 560.6 | 2803 | ○ | 109317 | 115.5 | × | 316.9 | 1584.5 | ○ | OUT
[8 empty] | SL-500M | 0.5 | 1.3 | 0.867 | 41 | 0.195 | 946.8333 | 0.235 | 975 | ○ | 609.4 | 3047 | ○ | 118833 | 125.5 | × | 365.6 | 1828 | ○ | OUT
[8 empty] | SL-550M | 0.55 | 1.3 | 7 | 41 | 0.195 | 946.8333 | 0.285 | 1072.5 | ○ | 658.1 | 3290.5 | ○ | 128329.5 | 135.5 | × | 414.4 | 2072 | ○ | OUT
[8 empty] | SL-600M | 0.6 | 1.3 | 7 | 41 | 0.195 | 946.8333 | 0.335 | 1170 | ○ | 706.9 | 3534.5 | × | 137845.5 | 145.6 | × | 463.1 | 2315.5 | ○ | OUT

## 基準風速 (hidden)
都道府県 | 新市町村（旧市町村） | V0
北海道 | 赤平市 | 30
北海道 | 旭川市 | 30
北海道 | 芦別市 | 30
北海道 | 網走市 | 32
北海道 | 石狩市（旧：厚田郡 厚田村） | 32
北海道 | 石狩市 | 32
北海道 | 石狩市（旧：浜益郡 浜益村） | 32
北海道 | 岩見沢市 | 30
北海道 | 岩見沢市（旧：空知郡 北村） | 30
北海道 | 岩見沢市（旧：空知郡 栗沢町） | 30
北海道 | 歌志内市 | 30
北海道 | 恵庭市 | 32
北海道 | 江別市 | 32
北海道 | 小樽市 | 32
北海道 | 帯広市 | 30
北海道 | 北広島市 | 32
北海道 | 北見市 | 30
北海道 | 北見市（旧：常呂郡 端野町） | 32
北海道 | 北見市（旧：常呂郡 常呂町） | 32
北海道 | 北見市（旧：常呂郡 留辺蕊町） | 30
北海道 | 釧路市（旧：阿寒郡 阿寒町） | 30
北海道 | 釧路市 | 30
北海道 | 釧路市（旧：白糠郡 音別町） | 30
北海道 | 札幌市 | 32
北海道 | 士別市（旧：上川郡 朝日町） | 30
北海道 | 士別市 | 30
北海道 | 砂川市 | 30
北海道 | 滝川市 | 30
北海道 | 伊達市（旧：有珠郡 大滝村） | 34
北海道 | 伊達市 | 34
北海道 | 千歳市 | 32
北海道 | 苫小牧市 | 34
北海道 | 名寄市（旧：上川郡 風連町） | 32
北海道 | 名寄市 | 32
北海道 | 根室市 | 34
北海道 | 登別市 | 34
北海道 | 函館市（旧：亀田郡 恵山町） | 34
北海道 | 函館市（旧：亀田郡 戸井町） | 34
北海道 | 函館市（旧：亀田郡 椴法華村） | 34
北海道 | 函館市（旧：茅部郡 南茅部町） | 34
北海道 | 函館市 | 34
北海道 | 美唄市 | 30
北海道 | 深川市 | 30
北海道 | 富良野市 | 30
北海道 | 北斗市（旧：上磯郡 上磯町） | 34
北海道 | 北斗市（旧：亀田郡 大野町） | 34
北海道 | 三笠市 | 30
北海道 | 室蘭市 | 34
北海道 | 紋別市 | 32
北海道 | 夕張市 | 30
北海道 | 留萌市 | 32
北海道 | 稚内市 | 32
北海道 | 阿寒郡 鶴居村 | 30
北海道 | 足寄郡 足寄町 | 30
北海道 | 足寄郡 陸別町 | 30
北海道 | 厚岸郡 厚岸町 | 32
北海道 | 厚岸郡 浜中町 | 34
北海道 | 網走郡 大空町（旧：網走郡 東藻琴村） | 32
北海道 | 網走郡 大空町（旧：網走郡 女満別町） | 32
北海道 | 網走郡 津別町 | 30
北海道 | 網走郡 美幌町 | 32
北海道 | 虻田郡 喜茂別町 | 34
北海道 | 虻田郡 京極町 | 34
北海道 | 虻田郡 倶知安町 | 34
北海道 | 虻田郡 洞爺湖町（旧：虻田郡 虻田町） | 34
北海道 | 虻田郡 洞爺湖町（旧：虻田郡 洞爺村） | 34
北海道 | 虻田郡 豊浦町 | 34
北海道 | 虻田郡 ニセコ町 | 34
北海道 | 虻田郡 真狩村 | 34
北海道 | 虻田郡 留寿都村 | 34
北海道 | 石狩郡 新篠津村 | 32
北海道 | 石狩郡 当別町 | 32
北海道 | 磯谷郡 蘭越町 | 36
北海道 | 岩内郡 岩内町 | 36
北海道 | 岩内郡 共和町 | 34
北海道 | 有珠郡 壮瞥町 | 34
北海道 | 浦河郡 浦河町 | 32
北海道 | 雨竜郡 雨竜町 | 30
北海道 | 雨竜郡 秩父別町 | 30
北海道 | 雨竜郡 沼田町 | 30
北海道 | 雨竜郡 北竜町 | 30
北海道 | 雨竜郡 幌加内町 | 30
北海道 | 雨竜郡 妹背牛町 | 30
北海道 | 枝幸郡 枝幸町（旧：枝幸郡 歌登町） | 32
北海道 | 枝幸郡 枝幸町 | 32
北海道 | 枝幸郡 中頓別町 | 32
北海道 | 枝幸郡 浜頓別町 | 32
北海道 | 奥尻郡 奥尻町 | 36
北海道 | 河西郡 更別村 | 30
北海道 | 河西郡 中札内村 | 30
北海道 | 河西郡 芽室町 | 30
北海道 | 河東郡 音更町 | 30
北海道 | 河東郡 上士幌町 | 30
北海道 | 河東郡 鹿追町 | 30
北海道 | 河東郡 士幌町 | 30
北海道 | 樺戸郡 浦臼町 | 30
北海道 | 樺戸郡 新十津川町 | 30
北海道 | 樺戸郡 月形町 | 30
北海道 | 上磯郡 木古内町 | 34
北海道 | 上磯郡 知内町 | 34
北海道 | 上川郡 愛別町 | 30
北海道 | 上川郡 上川町 | 30
北海道 | 上川郡 剣淵町 | 30
北海道 | 上川郡 清水町 | 30
北海道 | 上川郡 下川町 | 32
北海道 | 上川郡 新得町 | 30
北海道 | 上川郡 当麻町 | 30
北海道 | 上川郡 鷹栖町 | 30
北海道 | 上川郡 美瑛町 | 30
北海道 | 上川郡 東神楽町 | 30
北海道 | 上川郡 東川町 | 30
北海道 | 上川郡 比布町 | 30
北海道 | 上川郡 和寒町 | 30
北海道 | 亀田郡 七飯町 | 34
北海道 | 茅部郡 鹿部町 | 34
北海道 | 茅部郡 森町（旧：茅部郡 砂原町） | 34
北海道 | 茅部郡 森町 | 34
北海道 | 川上郡 標茶町 | 32
北海道 | 川上郡 弟子屈町 | 32
北海道 | 釧路郡 釧路町 | 30
北海道 | 久遠郡 せたな町（旧：久遠郡 大成町） | 36
北海道 | 久遠郡 せたな町（旧：瀬棚郡 北檜山町） | 36
北海道 | 久遠郡 せたな町（旧：瀬棚郡 瀬棚町） | 36
北海道 | 古平郡 古平町 | 34
北海道 | 様似郡 様似町 | 32
北海道 | 沙流郡 日高町 | 30
北海道 | 沙流郡 日高町（旧：沙流郡 門別町） | 34
北海道 | 沙流郡 平取町 | 32
北海道 | 標津郡 標津町 | 34
北海道 | 標津郡 中標津町 | 34
北海道 | 島牧郡 島牧村 | 36
北海道 | 積丹郡 積丹町 | 34
北海道 | 斜里郡 清里町 | 32
北海道 | 斜里郡 小清水町 | 32
北海道 | 斜里郡 斜里町 | 34
北海道 | 白老郡 白老町 | 34
北海道 | 白糠郡 白糠町 | 30
北海道 | 寿都郡 黒松内町 | 36
北海道 | 寿都郡 寿都町 | 36
北海道 | 瀬棚郡 今金町 | 36
北海道 | 宗谷郡 猿払村 | 32
北海道 | 空知郡 上砂川町 | 30
北海道 | 空知郡 上富良野町 | 30
北海道 | 空知郡 奈井江町 | 30
北海道 | 空知郡 中富良野町 | 30
北海道 | 空知郡 南幌町 | 32
北海道 | 空知郡 南富良野町 | 30
北海道 | 天塩郡 遠別町 | 32
北海道 | 天塩郡 天塩町 | 32
北海道 | 天塩郡 豊富町 | 32
北海道 | 天塩郡 幌延町 | 32
北海道 | 十勝郡 浦幌町 | 30
北海道 | 常呂郡 置戸町 | 30
北海道 | 常呂郡 訓子府町 | 30
北海道 | 常呂郡 佐呂間町 | 32
北海道 | 苫前郡 初山別村 | 32
北海道 | 苫前郡 苫前町 | 32
北海道 | 苫前郡 羽幌町 | 32
北海道 | 中川郡 池田町 | 30
北海道 | 中川郡 音威子府村 | 32
北海道 | 中川郡 豊頃町 | 30
北海道 | 中川郡 中川町 | 32
北海道 | 中川郡 美深町 | 32
北海道 | 中川郡 本別町 | 30
北海道 | 中川郡 幕別町 | 30
北海道 | 中川郡 幕別町（旧：広尾郡 忠類村） | 30
北海道 | 新冠郡 新冠町 | 32
北海道 | 爾志郡 乙部町 | 36
北海道 | 野付郡 別海町 | 34
北海道 | 日高郡 新ひだか町（旧：静内郡 静内町） | 32
北海道 | 日高郡 新ひだか町（旧：三石郡 三石町） | 32
北海道 | 檜山郡 厚沢部町 | 36
北海道 | 檜山郡 江差町 | 36
北海道 | 檜山郡 上ノ国町 | 36
北海道 | 広尾郡 大樹町 | 30
北海道 | 広尾郡 広尾町 | 30
北海道 | 二海郡 八雲町（旧：爾志郡 熊石町） | 36
北海道 | 二海郡 八雲町（旧：山越郡 八雲町） | 36
北海道 | 古宇郡 神恵内村 | 36
北海道 | 古宇郡 泊村 | 36
北海道 | 幌泉郡 えりも町 | 32
北海道 | 増毛郡 増毛町 | 32
北海道 | 松前郡 福島町 | 34
北海道 | 松前郡 松前町 | 34
北海道 | 目梨郡 羅臼町 | 34
北海道 | 紋別郡 遠軽町（旧：紋別郡 生田原町） | 30
北海道 | 紋別郡 遠軽町 | 30
北海道 | 紋別郡 遠軽町（旧：紋別郡 白滝村） | 30
北海道 | 紋別郡 遠軽町（旧：紋別郡 丸瀬布町） | 30
北海道 | 紋別郡 雄武町 | 32
北海道 | 紋別郡 興部町 | 32
北海道 | 紋別郡 滝上町 | 30
北海道 | 紋別郡 西興部村 | 32
北海道 | 紋別郡 湧別町（旧：紋別郡 上湧別町） | 32
北海道 | 紋別郡 湧別町 | 32
北海道 | 山越郡 長万部町 | 36
北海道 | 夕張郡 栗山町 | 30
北海道 | 夕張郡 長沼町 | 32
北海道 | 夕張郡 由仁町 | 32
北海道 | 勇払郡 厚真町 | 34
北海道 | 勇払郡 安平町（旧：勇払郡 追分町） | 32
北海道 | 勇払郡 安平町（旧：勇払郡 早来町） | 34
北海道 | 勇払郡 占冠村 | 30
北海道 | 勇払郡 むかわ町（旧：勇払郡 穂別町） | 32
北海道 | 勇払郡 むかわ町（旧：勇払郡 鵡川町） | 34
北海道 | 余市郡 赤井川村 | 34
北海道 | 余市郡 仁木町 | 34
北海道 | 余市郡 余市町 | 34
北海道 | 利尻郡 利尻町 | 32
北海道 | 利尻郡 利尻富士町 | 32
北海道 | 留萌郡 小平町 | 32
北海道 | 礼文郡 礼文町 | 32
青森県 | 青森県全域 | 34
岩手県 | 一関市 | 30
岩手県 | 一関市（旧：西磐井郡 花泉町） | 30
岩手県 | 一関市（旧：東磐井郡 川崎村） | 30
岩手県 | 一関市（旧：東磐井郡 千厩町） | 30
岩手県 | 一関市（旧：東磐井郡 大東町） | 30
岩手県 | 一関市（旧：東磐井郡 東山町） | 30
岩手県 | 一関市（旧：東磐井郡 藤沢町） | 30
岩手県 | 一関市（旧：東磐井郡 室根村） | 30
岩手県 | 奥州市（旧：胆沢郡 胆沢町） | 30
岩手県 | 奥州市（旧：胆沢郡 衣川村） | 30
岩手県 | 奥州市（旧：胆沢郡 前沢町） | 30
岩手県 | 奥州市（旧：江刺市） | 30
岩手県 | 奥州市（旧：水沢市） | 30
岩手県 | 大船渡市 | 30
岩手県 | 大船渡市（旧：気仙郡 三陸町） | 30
岩手県 | 釜石市 | 30
岩手県 | 北上市 | 30
岩手県 | 久慈市 | 32
岩手県 | 久慈市（旧：九戸郡 山形村） | 32
岩手県 | 滝沢市（旧：岩手郡 滝沢村） | 30
岩手県 | 遠野市（旧：上閉伊郡 宮守村） | 30
岩手県 | 遠野市 | 30
岩手県 | 二戸市（旧：二戸郡 浄法寺町） | 32
岩手県 | 二戸市 | 34
岩手県 | 八幡平市（旧：岩手郡 西根町） | 30
岩手県 | 八幡平市（旧：岩手郡 松尾村） | 30
岩手県 | 八幡平市（旧：二戸郡 安代町） | 32
岩手県 | 花巻市 | 30
岩手県 | 花巻市（旧：稗貫郡 石鳥谷町） | 30
岩手県 | 花巻市（旧：稗貫郡 大迫町） | 30
岩手県 | 花巻市（旧：和賀郡 東和町） | 30
岩手県 | 宮古市（旧：下閉伊郡 川井村） | 30
岩手県 | 宮古市（旧：下閉伊郡 田老町） | 30
岩手県 | 宮古市（旧：下閉伊郡 新里村） | 30
岩手県 | 宮古市 | 30
岩手県 | 盛岡市（旧：岩手郡 玉山村） | 30
岩手県 | 盛岡市 | 30
岩手県 | 陸前高田市 | 30
岩手県 | 胆沢郡 金ケ崎町 | 30
岩手県 | 岩手郡 岩手町 | 30
岩手県 | 岩手郡 葛巻町 | 32
岩手県 | 岩手郡 雫石町 | 30
岩手県 | 上閉伊郡 大槌町 | 30
岩手県 | 九戸郡 軽米町 | 34
岩手県 | 九戸郡 九戸村 | 34
岩手県 | 九戸郡 野田村 | 32
岩手県 | 九戸郡 洋野町（旧：九戸郡 大野村） | 34
岩手県 | 九戸郡 洋野町（旧：九戸郡 種市町） | 34
岩手県 | 気仙郡 住田町 | 30
岩手県 | 下閉伊郡 岩泉町 | 30
岩手県 | 下閉伊郡 田野畑村 | 32
岩手県 | 下閉伊郡 普代村 | 32
岩手県 | 下閉伊郡 山田町 | 30
岩手県 | 紫波郡 紫波町 | 30
岩手県 | 紫波郡 矢巾町 | 30
岩手県 | 西磐井郡 平泉町 | 30
岩手県 | 二戸郡 一戸町 | 32
岩手県 | 和賀郡 西和賀町（旧：和賀郡 沢内村） | 30
岩手県 | 和賀郡 西和賀町（旧：和賀郡 湯田町） | 30
宮城県 | 宮城県全域 | 30
秋田県 | 秋田市 | 32
秋田県 | 秋田市（旧：河辺郡 河辺町） | 30
秋田県 | 秋田市（旧：河辺郡 雄和町） | 30
秋田県 | 大館市 | 32
秋田県 | 大館市（旧：北秋田郡 田代町） | 34
秋田県 | 大館市（旧：北秋田郡 比内町） | 32
秋田県 | 男鹿市 | 34
秋田県 | 男鹿市（旧：南秋田郡 若美町） | 34
秋田県 | 潟上市（旧：南秋田郡 飯田川町） | 32
秋田県 | 潟上市（旧：南秋田郡 昭和町） | 32
秋田県 | 潟上市（旧：南秋田郡 天王町） | 32
秋田県 | 鹿角市 | 32
秋田県 | 北秋田市（旧：北秋田郡 合川町） | 32
秋田県 | 北秋田市（旧：北秋田郡 阿仁町） | 30
秋田県 | 北秋田市（旧：北秋田郡 鷹巣町） | 32
秋田県 | 北秋田市（旧：北秋田郡 森吉町） | 30
秋田県 | 仙北市（旧：仙北郡 角館町） | 30
秋田県 | 仙北市（旧：仙北郡 田沢湖町） | 30
秋田県 | 仙北市（旧：仙北郡 西木村） | 30
秋田県 | 大仙市（旧：大曲市） | 30
秋田県 | 大仙市（旧：仙北郡 太田町） | 30
秋田県 | 大仙市（旧：仙北郡 神岡町） | 30
秋田県 | 大仙市（旧：仙北郡 協和町） | 30
秋田県 | 大仙市（旧：仙北郡 仙北町） | 30
秋田県 | 大仙市（旧：仙北郡 中仙町） | 30
秋田県 | 大仙市（旧：仙北郡 南外村） | 30
秋田県 | 大仙市（旧：仙北郡 西仙北町） | 30
秋田県 | にかほ市（旧：由利郡 金浦町） | 32
秋田県 | にかほ市（旧：由利郡 象潟町） | 32
秋田県 | にかほ市（旧：由利郡 仁賀保町） | 32
秋田県 | 能代市 | 34
秋田県 | 能代市（旧：山本郡 二ツ井町） | 34
秋田県 | 湯沢市（旧：雄勝郡 稲川町） | 30
秋田県 | 湯沢市（旧：雄勝郡 雄勝町） | 30
秋田県 | 湯沢市（旧：雄勝郡 皆瀬村） | 30
秋田県 | 湯沢市 | 30
秋田県 | 由利本荘市（旧：本荘市） | 32
秋田県 | 由利本荘市（旧：由利郡 岩城町） | 32
秋田県 | 由利本荘市（旧：由利郡 大内町） | 30
秋田県 | 由利本荘市（旧：由利郡 鳥海町） | 30
秋田県 | 由利本荘市（旧：由利郡 西目町） | 32
秋田県 | 由利本荘市（旧：由利郡 東由利町） | 30
秋田県 | 由利本荘市（旧：由利郡 矢島町） | 30
秋田県 | 由利本荘市（旧：由利郡 由利町） | 30
秋田県 | 横手市（旧：平鹿郡 大森町） | 30
秋田県 | 横手市（旧：平鹿郡 雄物川町） | 30
秋田県 | 横手市（旧：平鹿郡 山内村） | 30
秋田県 | 横手市（旧：平鹿郡 十文字町） | 30
秋田県 | 横手市（旧：平鹿郡 大雄村） | 30
秋田県 | 横手市（旧：平鹿郡 平鹿町） | 30
秋田県 | 横手市（旧：平鹿郡 増田町） | 30
秋田県 | 横手市 | 30
秋田県 | 雄勝郡 羽後町 | 30
秋田県 | 雄勝郡 東成瀬村 | 30
秋田県 | 鹿角郡 小坂町 | 32
秋田県 | 北秋田郡 上小阿仁村 | 32
秋田県 | 仙北郡 美郷町（旧：仙北郡 仙南村） | 30
秋田県 | 仙北郡 美郷町（旧：仙北郡 千畑町） | 30
秋田県 | 仙北郡 美郷町（旧：仙北郡 六郷町） | 30
秋田県 | 南秋田郡 井川町 | 32
秋田県 | 南秋田郡 大潟村 | 34
秋田県 | 南秋田郡 五城目町 | 32
秋田県 | 南秋田郡 八郎潟町 | 32
秋田県 | 山本郡 八峰町（旧：山本郡 八森町） | 34
秋田県 | 山本郡 八峰町（旧：山本郡 峰浜村） | 34
秋田県 | 山本郡 藤里町 | 34
秋田県 | 山本郡 三種町（旧：山本郡 琴丘町） | 34
秋田県 | 山本郡 三種町（旧：山本郡 八竜町） | 34
秋田県 | 山本郡 三種町（旧：山本郡 山本町） | 34
山形県 | 尾花沢市 | 30
山形県 | 上山市 | 30
山形県 | 寒河江市 | 30
山形県 | 酒田市（旧：飽海郡 平田町） | 30
山形県 | 酒田市（旧：飽海郡 松山町） | 30
山形県 | 酒田市（旧：飽海郡 八幡町） | 30
山形県 | 酒田市 | 32
山形県 | 新庄市 | 30
山形県 | 鶴岡市 | 32
山形県 | 鶴岡市（旧：西田川郡 温海町） | 32
山形県 | 鶴岡市（旧：東田川郡 朝日村） | 30
山形県 | 鶴岡市（旧：東田川郡 櫛引町） | 30
山形県 | 鶴岡市（旧：東田川郡 羽黒町） | 30
山形県 | 鶴岡市（旧：東田川郡 藤島町） | 30
山形県 | 天童市 | 30
山形県 | 長井市 | 30
山形県 | 南陽市 | 30
山形県 | 東根市 | 30
山形県 | 村山市 | 30
山形県 | 山形市 | 30
山形県 | 米沢市 | 30
山形県 | 飽海郡 遊佐町 | 32
山形県 | 北村山郡 大石田町 | 30
山形県 | 西置賜郡 飯豊町 | 30
山形県 | 西置賜郡 小国町 | 30
山形県 | 西置賜郡 白鷹町 | 30
山形県 | 西村山郡 朝日町 | 30
山形県 | 西村山郡 大江町 | 30
山形県 | 西村山郡 河北町 | 30
山形県 | 西村山郡 西川町 | 30
山形県 | 東置賜郡 川西町 | 30
山形県 | 東置賜郡 高畠町 | 30
山形県 | 東田川郡 庄内町（旧：東田川郡 余目町） | 30
山形県 | 東田川郡 庄内町（旧：東田川郡 立川町） | 30
山形県 | 東田川郡 三川町 | 30
山形県 | 東村山郡 中山町 | 30
山形県 | 東村山郡 山辺町 | 30
山形県 | 最上郡 大蔵村 | 30
山形県 | 最上郡 金山町 | 30
山形県 | 最上郡 鮭川村 | 30
山形県 | 最上郡 戸沢村 | 30
山形県 | 最上郡 舟形町 | 30
山形県 | 最上郡 真室川町 | 30
山形県 | 最上郡 最上町 | 30
福島県 | 福島県全域 | 30
茨城県 | 石岡市 | 34
茨城県 | 石岡市（旧：新治郡 八郷町） | 32
茨城県 | 潮来市（旧：行方郡 潮来町） | 36
茨城県 | 潮来市（旧：行方郡 牛堀町） | 36
茨城県 | 稲敷市（旧：稲敷郡 東町） | 34
茨城県 | 稲敷市（旧：稲敷郡 江戸崎町） | 34
茨城県 | 稲敷市（旧：稲敷郡 桜川村） | 34
茨城県 | 稲敷市（旧：稲敷郡 新利根村） | 34
茨城県 | 牛久市 | 34
茨城県 | 小美玉市（旧：新治郡 玉里村） | 34
茨城県 | 小美玉市（旧：東茨城郡 小川町） | 34
茨城県 | 小美玉市（旧：東茨城郡 美野里町） | 34
茨城県 | 笠間市 | 30
茨城県 | 笠間市（旧：西茨城郡 岩間町） | 32
茨城県 | 笠間市（旧：西茨城郡 友部町） | 32
茨城県 | 鹿嶋市 | 36
茨城県 | かすみがうら市（旧：新治郡 霞ヶ浦町） | 34
茨城県 | かすみがうら市（旧：新治郡 千代田町） | 34
茨城県 | 神栖市（旧：鹿島郡 神栖町） | 36
茨城県 | 神栖市（旧：鹿島郡 波崎町） | 36
茨城県 | 北茨城市 | 30
茨城県 | 古河市 | 30
茨城県 | 古河市（旧：猿島郡 三和町） | 30
茨城県 | 古河市（旧：猿島郡 総和町） | 30
茨城県 | 桜川市（旧：西茨城郡 岩瀬町） | 30
茨城県 | 桜川市（旧：真壁郡 大和村） | 30
茨城県 | 桜川市（旧：真壁郡 真壁町） | 32
茨城県 | 下妻市 | 32
茨城県 | 下妻市（旧：結城郡 千代川村） | 32
茨城県 | 常総市（旧：水海道市） | 34
茨城県 | 常総市（旧：結城郡 石下町） | 32
茨城県 | 高萩市 | 30
茨城県 | 筑西市（旧：下館市） | 30
茨城県 | 筑西市（旧：真壁郡 明野町） | 32
茨城県 | 筑西市（旧：真壁郡 協和町） | 30
茨城県 | 筑西市（旧：真壁郡 関城町） | 30
茨城県 | つくば市（旧：稲敷郡 茎崎町） | 34
茨城県 | つくば市 | 34
茨城県 | つくばみらい市（旧：筑波郡 伊奈町） | 34
茨城県 | つくばみらい市（旧：筑波郡 谷和原村） | 34
茨城県 | 土浦市 | 34
茨城県 | 土浦市（旧：新治郡 新治村） | 34
茨城県 | 取手市（旧：北相馬郡 藤代町） | 34
茨城県 | 取手市 | 34
茨城県 | 那珂市（旧：那珂郡 瓜連町） | 30
茨城県 | 那珂市（旧：那珂郡 那珂町） | 30
茨城県 | 坂東市（旧：岩井市） | 34
茨城県 | 坂東市（旧：猿島郡 猿島町） | 32
茨城県 | 常陸太田市（旧：久慈郡 金砂郷町） | 30
茨城県 | 常陸太田市（旧：久慈郡 里美村） | 30
茨城県 | 常陸太田市（旧：久慈郡 水府村） | 30
茨城県 | 常陸太田市 | 30
茨城県 | 常陸大宮市（旧：那珂郡 大宮町） | 30
茨城県 | 常陸大宮市（旧：那珂郡 緒川村） | 30
茨城県 | 常陸大宮市（旧：那珂郡 美和村） | 30
茨城県 | 常陸大宮市（旧：那珂郡 山方町） | 30
茨城県 | 常陸大宮市（旧：東茨城郡 御前山村） | 30
茨城県 | 日立市（旧：多賀郡 十王町） | 30
茨城県 | 日立市 | 30
茨城県 | ひたちなか市 | 32
茨城県 | 鉾田市（旧：鹿島郡 旭村） | 34
茨城県 | 鉾田市（旧：鹿島郡 大洋村） | 34
茨城県 | 鉾田市（旧：鹿島郡 鉾田町） | 34
茨城県 | 水戸市（旧：東茨城郡 内原町） | 32
茨城県 | 水戸市 | 32
茨城県 | 守谷市（旧：北相馬郡 守谷町） | 34
茨城県 | 結城市 | 30
茨城県 | 行方市（旧：行方郡 麻生町） | 34
茨城県 | 行方市（旧：行方郡 北浦町） | 34
茨城県 | 行方市（旧：行方郡 玉造町） | 34
茨城県 | 龍ケ崎市 | 34
茨城県 | 稲敷郡 阿見町 | 34
茨城県 | 稲敷郡 河内町（旧：稲敷郡 河内村） | 34
茨城県 | 稲敷郡 美浦村 | 34
茨城県 | 北相馬郡 利根町 | 34
茨城県 | 久慈郡 大子町 | 30
茨城県 | 猿島郡 五霞町（旧：猿島郡 五霞村） | 32
茨城県 | 猿島郡 境町 | 32
茨城県 | 那珂郡 東海村 | 30
茨城県 | 東茨城郡 茨城町 | 34
茨城県 | 東茨城郡 大洗町 | 34
茨城県 | 東茨城郡 城里町（旧：西茨城郡 七会村） | 30
茨城県 | 東茨城郡 城里町（旧：東茨城郡 桂村） | 30
茨城県 | 東茨城郡 城里町（旧：東茨城郡 常北町） | 30
茨城県 | 結城郡 八千代町 | 32
栃木県 | 栃木県全域 | 30
群馬県 | 群馬県全域 | 30
埼玉県 | 上尾市 | 32
埼玉県 | 朝霞市 | 34
埼玉県 | 入間市 | 32
埼玉県 | 桶川市 | 32
埼玉県 | 春日部市 | 34
埼玉県 | 春日部市（旧：北葛飾郡 庄和町） | 34
埼玉県 | 加須市 | 30
埼玉県 | 加須市（旧：北埼玉郡 大利根町） | 30
埼玉県 | 加須市（旧：北埼玉郡 騎西町） | 30
埼玉県 | 加須市（旧：北埼玉郡 北川辺町） | 30
埼玉県 | 川口市 | 34
埼玉県 | 川口市（旧：鳩ケ谷市） | 34
埼玉県 | 川越市 | 32
埼玉県 | 北本市 | 30
埼玉県 | 行田市（旧：北埼玉郡 南河原村） | 30
埼玉県 | 行田市 | 30
埼玉県 | 久喜市（旧：北葛飾郡 栗橋町） | 32
埼玉県 | 久喜市（旧：北葛飾郡 鷲宮町） | 32
埼玉県 | 久喜市 | 32
埼玉県 | 久喜市（旧：南埼玉郡 菖蒲町） | 32
埼玉県 | 熊谷市（旧：大里郡 江南町） | 30
埼玉県 | 熊谷市（旧：大里郡 大里村） | 30
埼玉県 | 熊谷市（旧：大里郡 妻沼町） | 30
埼玉県 | 熊谷市 | 30
埼玉県 | 鴻巣市（旧：北足立郡 吹上町） | 30
埼玉県 | 鴻巣市（旧：北埼玉郡 川里村） | 30
埼玉県 | 鴻巣市 | 30
埼玉県 | 越谷市 | 34
埼玉県 | さいたま市（旧：岩槻市） | 34
埼玉県 | さいたま市（旧：浦和市） | 34
埼玉県 | さいたま市（旧：大宮市） | 32
埼玉県 | さいたま市（旧：与野市） | 32
埼玉県 | 坂戸市 | 30
埼玉県 | 幸手市 | 32
埼玉県 | 狭山市 | 32
埼玉県 | 志木市 | 34
埼玉県 | 白岡市（旧：南埼玉郡 白岡町） | 32
埼玉県 | 草加市 | 34
埼玉県 | 秩父市（旧：秩父郡 荒川村） | 30
埼玉県 | 秩父市（旧：秩父郡 大滝村） | 30
埼玉県 | 秩父市（旧：秩父郡 吉田町） | 30
埼玉県 | 秩父市 | 30
埼玉県 | 鶴ケ島市 | 30
埼玉県 | 所沢市 | 32
埼玉県 | 戸田市 | 34
埼玉県 | 新座市 | 34
埼玉県 | 蓮田市 | 32
埼玉県 | 羽生市 | 30
埼玉県 | 飯能市（旧：入間郡 名栗村） | 30
埼玉県 | 飯能市 | 30
埼玉県 | 東松山市 | 30
埼玉県 | 日高市 | 30
埼玉県 | 深谷市（旧：大里郡 岡部町） | 30
埼玉県 | 深谷市（旧：大里郡 川本町） | 30
埼玉県 | 深谷市（旧：大里郡 花園町） | 30
埼玉県 | 深谷市 | 30
埼玉県 | 富士見市 | 32
埼玉県 | ふじみ野市（旧：入間郡 大井町） | 32
埼玉県 | ふじみ野市（旧：上福岡市） | 32
埼玉県 | 本庄市（旧：児玉郡 児玉町） | 30
埼玉県 | 本庄市 | 30
埼玉県 | 三郷市 | 34
埼玉県 | 八潮市 | 34
埼玉県 | 吉川市 | 34
埼玉県 | 和光市 | 34
埼玉県 | 蕨市 | 34
埼玉県 | 入間郡 越生町 | 30
埼玉県 | 入間郡 三芳町 | 32
埼玉県 | 入間郡 毛呂山町 | 30
埼玉県 | 大里郡 寄居町 | 30
埼玉県 | 北足立郡 伊奈町 | 32
埼玉県 | 北葛飾郡 杉戸町 | 32
埼玉県 | 北葛飾郡 松伏町 | 34
埼玉県 | 児玉郡 神川町（旧：児玉郡 神泉村） | 30
埼玉県 | 児玉郡 神川町 | 30
埼玉県 | 児玉郡 上里町 | 30
埼玉県 | 児玉郡 美里町 | 30
埼玉県 | 秩父郡 小鹿野町 | 30
埼玉県 | 秩父郡 小鹿野町（旧：秩父郡 両神村） | 30
埼玉県 | 秩父郡 長瀞町 | 30
埼玉県 | 秩父郡 東秩父村 | 30
埼玉県 | 秩父郡 皆野町 | 30
埼玉県 | 秩父郡 横瀬町 | 30
埼玉県 | 比企郡 小川町 | 30
埼玉県 | 比企郡 川島町 | 30
埼玉県 | 比企郡 ときがわ町（旧：比企郡 玉川町） | 30
埼玉県 | 比企郡 ときがわ町（旧：比企郡 都幾川村） | 30
埼玉県 | 比企郡 滑川町 | 30
埼玉県 | 比企郡 鳩山町 | 30
埼玉県 | 比企郡 吉見町 | 30
埼玉県 | 比企郡 嵐山町 | 30
埼玉県 | 南埼玉郡 宮代町 | 32
千葉県 | 旭市 | 38
千葉県 | 旭市（旧：海上郡 飯岡町） | 38
千葉県 | 旭市（旧：海上郡 海上町） | 38
千葉県 | 旭市（旧：香取郡 干潟町） | 36
千葉県 | 我孫子市 | 34
千葉県 | いすみ市（旧：夷隅郡 夷隅町） | 38
千葉県 | いすみ市（旧：夷隅郡 大原町） | 38
千葉県 | いすみ市（旧：夷隅郡 岬町） | 38
千葉県 | 市川市 | 34
千葉県 | 市原市 | 38
千葉県 | 印西市 | 34
千葉県 | 印西市（旧：印旛郡 印旛村） | 36
千葉県 | 印西市（旧：印旛郡 本埜村） | 36
千葉県 | 浦安市 | 34
千葉県 | 大網白里市（旧：山武郡 大網白里町） | 38
千葉県 | 柏市 | 34
千葉県 | 柏市（旧：東葛飾郡 沼南町） | 34
千葉県 | 勝浦市 | 38
千葉県 | 香取市（旧：香取郡 小見川町） | 36
千葉県 | 香取市（旧：香取郡 栗源町） | 36
千葉県 | 香取市（旧：香取郡 山田町） | 36
千葉県 | 香取市（旧：佐原市） | 36
千葉県 | 鎌ケ谷市 | 34
千葉県 | 鴨川市（旧：安房郡 天津小湊町） | 38
千葉県 | 鴨川市 | 38
千葉県 | 木更津市 | 38
千葉県 | 君津市 | 38
千葉県 | 佐倉市 | 36
千葉県 | 山武市（旧：山武郡 山武町） | 36
千葉県 | 山武市（旧：山武郡 成東町） | 38
千葉県 | 山武市（旧：山武郡 蓮沼村） | 38
千葉県 | 山武市（旧：山武郡 松尾町） | 38
千葉県 | 白井市（旧：印旛郡 白井町） | 34
千葉県 | 匝瑳市（旧：匝瑳郡 野栄町） | 38
千葉県 | 匝瑳市（旧：八日市場市） | 38
千葉県 | 袖ケ浦市 | 38
千葉県 | 館山市 | 38
千葉県 | 千葉市 | 36
千葉県 | 銚子市 | 38
千葉県 | 東金市 | 38
千葉県 | 富里市（旧：印旛郡 富里町） | 36
千葉県 | 流山市 | 34
千葉県 | 習志野市 | 36
千葉県 | 成田市（旧：香取郡 下総町） | 36
千葉県 | 成田市（旧：香取郡 大栄町） | 36
千葉県 | 成田市 | 36
千葉県 | 野田市 | 34
千葉県 | 野田市（旧：東葛飾郡 関宿町） | 34
千葉県 | 富津市 | 38
千葉県 | 船橋市 | 34
千葉県 | 松戸市 | 34
千葉県 | 南房総市（旧：安房郡 白浜町） | 38
千葉県 | 南房総市（旧：安房郡 千倉町） | 38
千葉県 | 南房総市（旧：安房郡 富浦町） | 38
千葉県 | 南房総市（旧：安房郡 富山町） | 38
千葉県 | 南房総市（旧：安房郡 丸山町） | 38
千葉県 | 南房総市（旧：安房郡 三芳村） | 38
千葉県 | 南房総市（旧：安房郡 和田町） | 38
千葉県 | 茂原市 | 38
千葉県 | 八街市 | 36
千葉県 | 八千代市 | 34
千葉県 | 四街道市 | 36
千葉県 | 安房郡 鋸南町 | 38
千葉県 | 夷隅郡 大多喜町 | 38
千葉県 | 夷隅郡 御宿町 | 38
千葉県 | 印旛郡 栄町 | 36
千葉県 | 印旛郡 酒々井町 | 36
千葉県 | 香取郡 神崎町 | 36
千葉県 | 香取郡 多古町 | 36
千葉県 | 香取郡 東庄町 | 36
千葉県 | 山武郡 九十九里町 | 38
千葉県 | 山武郡 芝山町 | 36
千葉県 | 山武郡 横芝光町（旧：山武郡 横芝町） | 38
千葉県 | 山武郡 横芝光町（旧：匝瑳郡 光町） | 38
千葉県 | 長生郡 一宮町 | 38
千葉県 | 長生郡 白子町 | 38
千葉県 | 長生郡 長生村 | 38
千葉県 | 長生郡 長南町 | 38
千葉県 | 長生郡 長柄町 | 38
千葉県 | 長生郡 睦沢町 | 38
東京都 | 昭島市 | 32
東京都 | あきる野市 | 32
東京都 | 稲城市 | 34
東京都 | 青梅市 | 30
東京都 | 清瀬市 | 34
東京都 | 国立市 | 34
東京都 | 小金井市 | 34
東京都 | 国分寺市 | 34
東京都 | 小平市 | 34
東京都 | 狛江市 | 34
東京都 | 立川市 | 32
東京都 | 多摩市 | 34
東京都 | 調布市 | 34
東京都 | 西東京市（旧：田無市） | 34
東京都 | 西東京市（旧：保谷市） | 34
東京都 | 八王子市 | 32
東京都 | 羽村市 | 32
東京都 | 東久留米市 | 34
東京都 | 東村山市 | 32
東京都 | 東大和市 | 32
東京都 | 日野市 | 32
東京都 | 府中市 | 34
東京都 | 福生市 | 32
東京都 | 町田市 | 34
東京都 | 三鷹市 | 34
東京都 | 武蔵野市 | 34
東京都 | 武蔵村山市 | 32
東京都 | 23区 | 34
東京都 | 大島支庁 大島町 | 38
東京都 | 大島支庁 神津島村 | 38
東京都 | 大島支庁 新島村 | 38
東京都 | 大島支庁 利島村 | 38
東京都 | 小笠原支庁 小笠原村 | 42
東京都 | 西多摩郡 奥多摩町 | 30
東京都 | 西多摩郡 日の出町 | 30
東京都 | 西多摩郡 檜原村 | 30
東京都 | 西多摩郡 瑞穂町 | 32
東京都 | 八丈支庁 青ケ島村 | 42
東京都 | 八丈支庁 八丈町 | 42
東京都 | 三宅支庁 御蔵島村 | 38
東京都 | 三宅支庁 三宅村 | 38
神奈川県 | 厚木市 | 34
神奈川県 | 綾瀬市 | 34
神奈川県 | 伊勢原市 | 34
神奈川県 | 海老名市 | 34
神奈川県 | 小田原市 | 34
神奈川県 | 鎌倉市 | 34
神奈川県 | 川崎市 | 34
神奈川県 | 相模原市 | 34
神奈川県 | 相模原市（旧：津久井郡 相模湖町） | 32
神奈川県 | 相模原市（旧：津久井郡 城山町） | 34
神奈川県 | 相模原市（旧：津久井郡 津久井町） | 32
神奈川県 | 相模原市（旧：津久井郡 藤野町） | 32
神奈川県 | 座間市 | 34
神奈川県 | 逗子市 | 36
神奈川県 | 茅ヶ崎市 | 34
神奈川県 | 秦野市 | 34
神奈川県 | 平塚市 | 34
神奈川県 | 藤沢市 | 34
神奈川県 | 三浦市 | 36
神奈川県 | 南足柄市 | 34
神奈川県 | 大和市 | 34
神奈川県 | 横須賀市 | 36
神奈川県 | 横浜市 | 34
神奈川県 | 愛甲郡 愛川町 | 34
神奈川県 | 愛甲郡 清川村 | 34
神奈川県 | 足柄上郡 大井町 | 34
神奈川県 | 足柄上郡 開成町 | 34
神奈川県 | 足柄上郡 中井町 | 34
神奈川県 | 足柄上郡 松田町 | 34
神奈川県 | 足柄上郡 山北町 | 32
神奈川県 | 足柄下郡 箱根町 | 34
神奈川県 | 足柄下郡 真鶴町 | 34
神奈川県 | 足柄下郡 湯河原町 | 34
神奈川県 | 高座郡 寒川町 | 34
神奈川県 | 中郡 大磯町 | 34
神奈川県 | 中郡 二宮町 | 34
神奈川県 | 三浦郡 葉山町 | 36
新潟県 | 阿賀野市（旧：北蒲原郡 京ケ瀬村） | 30
新潟県 | 阿賀野市（旧：北蒲原郡 笹神村） | 30
新潟県 | 阿賀野市（旧：北蒲原郡 水原町） | 30
新潟県 | 阿賀野市（旧：北蒲原郡 安田町） | 30
新潟県 | 糸魚川市 | 30
新潟県 | 糸魚川市（旧：西頸城郡 青海町） | 30
新潟県 | 糸魚川市（旧：西頸城郡 能生町） | 30
新潟県 | 魚沼市（旧：北魚沼郡 入広瀬村） | 30
新潟県 | 魚沼市（旧：北魚沼郡 小出町） | 30
新潟県 | 魚沼市（旧：北魚沼郡 守門村） | 30
新潟県 | 魚沼市（旧：北魚沼郡 広神村） | 30
新潟県 | 魚沼市（旧：北魚沼郡 堀之内町） | 30
新潟県 | 魚沼市（旧：北魚沼郡 湯之谷村） | 30
新潟県 | 小千谷市 | 30
新潟県 | 柏崎市 | 30
新潟県 | 柏崎市（旧：刈羽郡 高柳町） | 30
新潟県 | 柏崎市（旧：刈羽郡 西山町） | 30
新潟県 | 加茂市 | 30
新潟県 | 五泉市 | 30
新潟県 | 五泉市（旧：中蒲原郡 村松町） | 30
新潟県 | 佐渡市（旧：佐渡郡 相川町） | 32
新潟県 | 佐渡市（旧：佐渡郡 赤泊村） | 32
新潟県 | 佐渡市（旧：佐渡郡 金井町） | 32
新潟県 | 佐渡市（旧：佐渡郡 小木町） | 32
新潟県 | 佐渡市（旧：佐渡郡 佐和田町） | 32
新潟県 | 佐渡市（旧：佐渡郡 新穂村） | 32
新潟県 | 佐渡市（旧：佐渡郡 畑野町） | 32
新潟県 | 佐渡市（旧：佐渡郡 羽茂町） | 32
新潟県 | 佐渡市（旧：佐渡郡 真野町） | 32
新潟県 | 佐渡市（旧：両津市） | 32
新潟県 | 三条市 | 30
新潟県 | 三条市（旧：南蒲原郡 栄町） | 30
新潟県 | 三条市（旧：南蒲原郡 下田村） | 30
新潟県 | 新発田市（旧：北蒲原郡 加治川村） | 30
新潟県 | 新発田市（旧：北蒲原郡 紫雲寺町） | 30
新潟県 | 新発田市（旧：北蒲原郡 豊浦町） | 30
新潟県 | 新発田市 | 30
新潟県 | 上越市 | 30
新潟県 | 上越市（旧：中頸城郡 板倉町） | 30
新潟県 | 上越市（旧：中頸城郡 大潟町） | 30
新潟県 | 上越市（旧：中頸城郡 柿崎町） | 30
新潟県 | 上越市（旧：中頸城郡 清里村） | 30
新潟県 | 上越市（旧：中頸城郡 頸城村） | 30
新潟県 | 上越市（旧：中頸城郡 三和村） | 30
新潟県 | 上越市（旧：中頸城郡 中郷村） | 30
新潟県 | 上越市（旧：中頸城郡 吉川町） | 30
新潟県 | 上越市（旧：西頸城郡 名立町） | 30
新潟県 | 上越市（旧：東頸城郡 浦川原村） | 30
新潟県 | 上越市（旧：東頚城郡 大島村） | 30
新潟県 | 上越市（旧：東頸城郡 牧村） | 30
新潟県 | 上越市（旧：東頸城郡 安塚町） | 30
新潟県 | 胎内市（旧：北蒲原郡 黒川村） | 30
新潟県 | 胎内市（旧：北蒲原郡 中条町） | 30
新潟県 | 燕市 | 30
新潟県 | 燕市（旧：西蒲原郡 分水町） | 30
新潟県 | 燕市（旧：西蒲原郡 吉田町） | 30
新潟県 | 十日町市 | 30
新潟県 | 十日町市（旧：中魚沼郡 川西町） | 30
新潟県 | 十日町市（旧：中魚沼郡 中里村） | 30
新潟県 | 十日町市（旧：東頸城郡 松代町） | 30
新潟県 | 十日町市（旧：東頸城郡 松之山町） | 30
新潟県 | 長岡市（旧：刈羽郡 小国町） | 30
新潟県 | 長岡市（旧：北魚沼郡 川口町） | 30
新潟県 | 長岡市（旧：古志郡 山古志村） | 30
新潟県 | 長岡市（旧：栃尾市） | 30
新潟県 | 長岡市 | 30
新潟県 | 長岡市（旧：三島郡 越路町） | 30
新潟県 | 長岡市（旧：三島郡 寺泊町） | 30
新潟県 | 長岡市（旧：三島郡 三島町） | 30
新潟県 | 長岡市（旧：三島郡 与板町） | 30
新潟県 | 長岡市（旧：三島郡 和島村） | 30
新潟県 | 長岡市（旧：南蒲原郡 中之島町） | 30
新潟県 | 新潟市（旧：白根市） | 30
新潟県 | 新潟市（旧：豊栄市） | 30
新潟県 | 新潟市（旧：中蒲原郡 亀田町） | 30
新潟県 | 新潟市（旧：中蒲原郡 小須戸町） | 30
新潟県 | 新潟市（旧：中蒲原郡 横越村） | 30
新潟県 | 新潟市 | 30
新潟県 | 新潟市（旧：新津市） | 30
新潟県 | 新潟市（旧：西蒲原郡 岩室村） | 30
新潟県 | 新潟市（旧：西蒲原郡 潟東村） | 30
新潟県 | 新潟市（旧：西蒲原郡 黒埼町） | 30
新潟県 | 新潟市（旧：西蒲原郡 月潟村） | 30
新潟県 | 新潟市（旧：西蒲原郡 中之口村） | 30
新潟県 | 新潟市（旧：西蒲原郡 西川町） | 30
新潟県 | 新潟市（旧：西蒲原郡 巻町） | 30
新潟県 | 新潟市（旧：西蒲原郡 味方村） | 30
新潟県 | 見附市 | 30
新潟県 | 南魚沼市（旧：南魚沼郡 塩沢町） | 30
新潟県 | 南魚沼市（旧：南魚沼郡 六日町） | 30
新潟県 | 南魚沼市（旧：南魚沼郡 大和町） | 30
新潟県 | 妙高市（旧：新井市） | 30
新潟県 | 妙高市（旧：中頸城郡 妙高高原町） | 30
新潟県 | 妙高市（旧：中頸城郡 妙高村） | 30
新潟県 | 村上市（旧：岩船郡 朝日村） | 30
新潟県 | 村上市（旧：岩船郡 荒川町） | 30
新潟県 | 村上市（旧：岩船郡 神林村） | 30
新潟県 | 村上市（旧：岩船郡 山北町） | 32
新潟県 | 村上市 | 30
新潟県 | 岩船郡 粟島浦村 | 32
新潟県 | 岩船郡 関川村 | 30
新潟県 | 刈羽郡 刈羽村 | 30
新潟県 | 北蒲原郡 聖籠町 | 30
新潟県 | 中魚沼郡 津南町 | 30
新潟県 | 西蒲原郡 弥彦村（旧：西蒲原郡 弥彦町） | 30
新潟県 | 東蒲原郡 阿賀町（旧：東蒲原郡 上川村） | 30
新潟県 | 東蒲原郡 阿賀町（旧：東蒲原郡 鹿瀬町） | 30
新潟県 | 東蒲原郡 阿賀町（旧：東蒲原郡 津川町） | 30
新潟県 | 東蒲原郡 阿賀町（旧：東蒲原郡 三川村） | 30
新潟県 | 三島郡 出雲崎町 | 30
新潟県 | 南魚沼郡 湯沢町 | 30
新潟県 | 南蒲原郡 田上町 | 30
富山県 | 富山県全域 | 30
石川県 | 石川県全域 | 30
福井県 | あわら市（旧：坂井郡 芦原町） | 30
福井県 | あわら市（旧：坂井郡 金津町） | 30
福井県 | 越前市（旧：今立郡 今立町） | 30
福井県 | 越前市（旧：武生市） | 30
福井県 | 大野市（旧：大野郡 和泉村） | 30
福井県 | 大野市 | 30
福井県 | 小浜市 | 32
福井県 | 勝山市 | 30
福井県 | 坂井市（旧：坂井郡 坂井町） | 30
福井県 | 坂井市（旧：坂井郡 春江町） | 30
福井県 | 坂井市（旧：坂井郡 丸岡町） | 30
福井県 | 坂井市（旧：坂井郡 三国町） | 30
福井県 | 鯖江市 | 30
福井県 | 敦賀市 | 32
福井県 | 福井市（旧：足羽郡 美山町） | 30
福井県 | 福井市（旧：丹生郡 越廼村） | 30
福井県 | 福井市（旧：丹生郡 清水町） | 30
福井県 | 福井市 | 30
福井県 | 今立郡 池田町 | 30
福井県 | 大飯郡 高浜町 | 32
福井県 | おおい町（旧：大飯郡 大飯町） | 32
福井県 | おおい町（旧：遠敷郡 名田庄村） | 32
福井県 | 南条郡 南越前町（旧：南条郡 今庄町） | 30
福井県 | 南条郡 南越前町（旧：南条郡 河野村） | 30
福井県 | 南条郡 南越前町（旧：南条郡 南条町） | 30
福井県 | 丹生郡 越前町（旧：丹生郡 朝日町） | 30
福井県 | 丹生郡 越前町 | 30
福井県 | 丹生郡 越前町（旧：丹生郡 織田町） | 30
福井県 | 丹生郡 越前町（旧：丹生郡 宮崎村） | 30
福井県 | 三方上中郡 若狭町（旧：遠敷郡 上中町） | 32
福井県 | 三方上中郡 若狭町（旧：三方郡 三方町） | 32
福井県 | 三方郡 美浜町 | 32
福井県 | 吉田郡 永平寺町 | 30
福井県 | 吉田郡 永平寺町（旧：吉田郡 上志比村） | 30
福井県 | 吉田郡 永平寺町（旧：吉田郡 松岡町） | 30
山梨県 | 上野原市（旧：北都留郡 上野原町） | 30
山梨県 | 上野原市（旧：南都留郡 秋山村） | 32
山梨県 | 大月市 | 30
山梨県 | 甲斐市（旧：北巨摩郡 双葉町） | 30
山梨県 | 甲斐市（旧：中巨摩郡 敷島町） | 30
山梨県 | 甲斐市（旧：中巨摩郡 竜王町） | 30
山梨県 | 甲州市（旧：塩山市） | 30
山梨県 | 甲州市（旧：東山梨郡 勝沼町） | 30
山梨県 | 甲州市（旧：東山梨郡 大和村） | 30
山梨県 | 甲府市 | 30
山梨県 | 甲府市（旧：西八代郡 上九一色村大字梯・古関） | 30
山梨県 | 甲府市（旧：東八代郡 中道町） | 30
山梨県 | 中央市（旧：中巨摩郡 田富町） | 30
山梨県 | 中央市（旧：中巨摩郡 玉穂町） | 30
山梨県 | 中央市（旧：東八代郡 豊富村） | 30
山梨県 | 都留市 | 30
山梨県 | 韮崎市 | 30
山梨県 | 笛吹市（旧：東八代郡 芦川村） | 30
山梨県 | 笛吹市（旧：東八代郡 石和町） | 30
山梨県 | 笛吹市（旧：東八代郡 一宮町） | 30
山梨県 | 笛吹市（旧：東八代郡 境川町） | 30
山梨県 | 笛吹市（旧：東八代郡 御坂町） | 30
山梨県 | 笛吹市（旧：東八代郡 八代町） | 30
山梨県 | 笛吹市（旧：東山梨郡 春日居町） | 30
山梨県 | 富士吉田市 | 32
山梨県 | 北杜市（旧：北巨摩郡 明野村） | 30
山梨県 | 北杜市（旧：北巨摩郡 大泉村） | 30
山梨県 | 北杜市（旧：北巨摩郡 小淵沢町） | 30
山梨県 | 北杜市（旧：北巨摩郡 須玉町） | 30
山梨県 | 北杜市（旧：北巨摩郡 高根町） | 30
山梨県 | 北杜市（旧：北巨摩郡 長坂町） | 30
山梨県 | 北杜市（旧：北巨摩郡 白州町） | 30
山梨県 | 北杜市（旧：北巨摩郡 武川村） | 30
山梨県 | 南アルプス市（旧：中巨摩郡 芦安村） | 30
山梨県 | 南アルプス市（旧：中巨摩郡 櫛形町） | 30
山梨県 | 南アルプス市（旧：中巨摩郡 甲西町） | 30
山梨県 | 南アルプス市（旧：中巨摩郡 白根町） | 30
山梨県 | 南アルプス市（旧：中巨摩郡 八田村） | 30
山梨県 | 南アルプス市（旧：中巨摩郡 若草町） | 30
山梨県 | 山梨市（旧：東山梨郡 牧丘町） | 30
山梨県 | 山梨市（旧：東山梨郡 三富町） | 30
山梨県 | 山梨市 | 30
山梨県 | 北都留郡 小菅村 | 30
山梨県 | 北都留郡 丹波山村 | 30
山梨県 | 中巨摩郡 昭和町 | 30
山梨県 | 西八代郡 市川三郷町（旧：西八代郡 市川大門町） | 30
山梨県 | 西八代郡 市川三郷町（旧：西八代郡 三珠町） | 30
山梨県 | 西八代郡 市川三郷町（旧：西八代郡 六郷町） | 30
山梨県 | 南巨摩郡 南部町（旧：南巨摩郡 富沢町） | 32
山梨県 | 南巨摩郡 南部町 | 32
山梨県 | 南巨摩郡 早川町 | 30
山梨県 | 南巨摩郡 富士川町（旧：南巨摩郡 鰍沢町） | 30
山梨県 | 南巨摩郡 富士川町（旧：南巨摩郡 増穂町） | 30
山梨県 | 南巨摩郡 身延町（旧：西八代郡 下部町） | 30
山梨県 | 南巨摩郡 身延町（旧：南巨摩郡 中富町） | 30
山梨県 | 南巨摩郡 身延町 | 30
山梨県 | 南都留郡 忍野村 | 32
山梨県 | 南都留郡 道志村 | 32
山梨県 | 南都留郡 鳴沢村 | 32
山梨県 | 南都留郡 西桂町 | 30
山梨県 | 南都留郡 富士河口湖町（旧：西八代郡 上九一色村大字精進・本栖・富士ヶ嶺） | 30
山梨県 | 南都留郡 富士河口湖町（旧：南都留郡 足和田村） | 30
山梨県 | 南都留郡 富士河口湖町（旧：南都留郡 勝山村） | 30
山梨県 | 南都留郡 富士河口湖町（旧：南都留郡 河口湖町） | 30
山梨県 | 南都留郡 山中湖村 | 32
長野県 | 長野県全域 | 30
岐阜県 | 恵那市（旧：恵那郡 明智町） | 30
岐阜県 | 恵那市（旧：恵那郡 岩村町） | 30
岐阜県 | 恵那市（旧：恵那郡 上矢作町） | 30
岐阜県 | 恵那市（旧：恵那郡 串原村） | 30
岐阜県 | 恵那市（旧：恵那郡 山岡町） | 30
岐阜県 | 恵那市 | 30
岐阜県 | 大垣市（旧：安八郡 墨俣町） | 34
岐阜県 | 大垣市 | 34
岐阜県 | 大垣市（旧：養老郡 上石津町） | 34
岐阜県 | 海津市（旧：海津郡 海津町） | 34
岐阜県 | 海津市（旧：海津郡 南濃町） | 34
岐阜県 | 海津市（旧：海津郡 平田町） | 34
岐阜県 | 各務原市 | 32
岐阜県 | 各務原市（旧：羽島郡 川島町） | 34
岐阜県 | 可児市（旧：可児郡 兼山町） | 30
岐阜県 | 可児市 | 32
岐阜県 | 岐阜市 | 34
岐阜県 | 岐阜市（旧：羽島郡 柳津町） | 34
岐阜県 | 郡上市（旧：郡上郡 和良村） | 30
岐阜県 | 郡上市（旧：郡上郡 白鳥町） | 30
岐阜県 | 郡上市（旧：郡上郡 高鷲村） | 30
岐阜県 | 郡上市（旧：郡上郡 美並村） | 30
岐阜県 | 郡上市（旧：郡上郡 明宝村） | 30
岐阜県 | 郡上市（旧：郡上郡 大和町） | 30
岐阜県 | 郡上市（旧：郡上郡 八幡町） | 30
岐阜県 | 下呂市（旧：益田郡 金山町） | 30
岐阜県 | 下呂市（旧：益田郡 下呂町） | 30
岐阜県 | 下呂市（旧：益田郡 小坂町） | 30
岐阜県 | 下呂市（旧：益田郡 萩原町） | 30
岐阜県 | 下呂市（旧：益田郡 馬瀬村） | 30
岐阜県 | 関市 | 32
岐阜県 | 関市（旧：武儀郡 板取村） | 30
岐阜県 | 関市（旧：武儀郡 上之保村） | 30
岐阜県 | 関市（旧：武儀郡 洞戸村） | 32
岐阜県 | 関市（旧：武儀郡 武儀町） | 30
岐阜県 | 関市（旧：武儀郡 武芸川町） | 32
岐阜県 | 高山市（旧：大野郡 朝日村） | 30
岐阜県 | 高山市（旧：大野郡 清見村） | 30
岐阜県 | 高山市（旧：大野郡 久々野町） | 30
岐阜県 | 高山市（旧：大野郡 荘川村） | 30
岐阜県 | 高山市（旧：大野郡 高根村） | 30
岐阜県 | 高山市（旧：大野郡 丹生川村） | 30
岐阜県 | 高山市（旧：大野郡 宮村） | 30
岐阜県 | 高山市 | 30
岐阜県 | 高山市（旧：吉城郡 上宝村） | 30
岐阜県 | 高山市（旧：吉城郡 国府町） | 30
岐阜県 | 多治見市 | 32
岐阜県 | 多治見市（旧：土岐郡 笠原町） | 30
岐阜県 | 土岐市 | 30
岐阜県 | 中津川市（旧：恵那郡 加子母村） | 30
岐阜県 | 中津川市（旧：恵那郡 川上村） | 30
岐阜県 | 中津川市（旧：恵那郡 坂下町） | 30
岐阜県 | 中津川市（旧：恵那郡 付知町） | 30
岐阜県 | 中津川市（旧：恵那郡 蛭川村） | 30
岐阜県 | 中津川市（旧：恵那郡 福岡町） | 30
岐阜県 | 中津川市 | 30
岐阜県 | 羽島市 | 34
岐阜県 | 飛騨市（旧：吉城郡 神岡町） | 30
岐阜県 | 飛騨市（旧：吉城郡 河合村） | 30
岐阜県 | 飛騨市（旧：吉城郡 古川町） | 30
岐阜県 | 飛騨市（旧：吉城郡 宮川村） | 30
岐阜県 | 瑞浪市 | 30
岐阜県 | 瑞穂市（旧：本巣郡 巣南町） | 34
岐阜県 | 瑞穂市（旧：本巣郡 穂積町） | 34
岐阜県 | 美濃加茂市 | 32
岐阜県 | 美濃市 | 32
岐阜県 | 本巣市（旧：本巣郡 糸貫町） | 34
岐阜県 | 本巣市（旧：本巣郡 真正町） | 34
岐阜県 | 本巣市（旧：本巣郡 根尾村） | 32
岐阜県 | 本巣市（旧：本巣郡 本巣町） | 34
岐阜県 | 山県市（旧：山県郡 伊自良村） | 32
岐阜県 | 山県市（旧：山県郡 高富町） | 32
岐阜県 | 山県市（旧：山県郡 美山町） | 32
岐阜県 | 安八郡 安八町 | 34
岐阜県 | 安八郡 神戸町 | 34
岐阜県 | 安八郡 輪之内町 | 34
岐阜県 | 揖斐郡 池田町 | 34
岐阜県 | 揖斐郡 揖斐川町 | 34
岐阜県 | 揖斐郡 揖斐川町（旧：揖斐郡 春日村） | 34
岐阜県 | 揖斐郡 揖斐川町（旧：揖斐郡 久瀬村） | 34
岐阜県 | 揖斐郡 揖斐川町（旧：揖斐郡 坂内村） | 32
岐阜県 | 揖斐郡 揖斐川町（旧：揖斐郡 谷汲村） | 34
岐阜県 | 揖斐郡 揖斐川町（旧：揖斐郡 藤橋村） | 32
岐阜県 | 揖斐郡 大野町 | 34
岐阜県 | 大野郡 白川村 | 30
岐阜県 | 可児郡 御嵩町 | 30
岐阜県 | 加茂郡 川辺町 | 30
岐阜県 | 加茂郡 坂祝町 | 32
岐阜県 | 加茂郡 白川町 | 30
岐阜県 | 加茂郡 富加町 | 32
岐阜県 | 加茂郡 東白川村 | 30
岐阜県 | 加茂郡 七宗町 | 30
岐阜県 | 加茂郡 八百津町 | 30
岐阜県 | 羽島郡 笠松町 | 34
岐阜県 | 羽島郡 岐南町 | 34
岐阜県 | 不破郡 関ケ原町 | 34
岐阜県 | 不破郡 垂井町 | 34
岐阜県 | 本巣郡 北方町 | 34
岐阜県 | 養老郡 養老町 | 34
静岡県 | 熱海市 | 34
静岡県 | 伊豆市（旧：田方郡 天城湯ケ島町） | 34
静岡県 | 伊豆市（旧：田方郡 修善寺町） | 34
静岡県 | 伊豆市（旧：田方郡 土肥町） | 34
静岡県 | 伊豆市（旧：田方郡 中伊豆町） | 34
静岡県 | 伊豆の国市（旧：田方郡 伊豆長岡町） | 34
静岡県 | 伊豆の国市（旧：田方郡 大仁町） | 34
静岡県 | 伊豆の国市（旧：田方郡 韮山町） | 34
静岡県 | 伊東市 | 36
静岡県 | 磐田市（旧：磐田郡 豊岡村） | 30
静岡県 | 磐田市（旧：磐田郡 豊田町） | 32
静岡県 | 磐田市（旧：磐田郡 福田町） | 32
静岡県 | 磐田市（旧：磐田郡 竜洋町） | 32
静岡県 | 磐田市 | 32
静岡県 | 御前崎市（旧：小笠郡 浜岡町） | 32
静岡県 | 御前崎市（旧：榛原郡 御前崎町） | 32
静岡県 | 掛川市（旧：小笠郡 大須賀町） | 32
静岡県 | 掛川市（旧：小笠郡 大東町） | 32
静岡県 | 掛川市 | 32
静岡県 | 菊川市（旧：小笠郡 小笠町） | 32
静岡県 | 菊川市（旧：小笠郡 菊川町） | 32
静岡県 | 湖西市 | 32
静岡県 | 湖西市（旧：浜名郡 新居町） | 32
静岡県 | 御殿場市 | 34
静岡県 | 静岡市（旧：庵原郡 蒲原町） | 32
静岡県 | 静岡市（旧：庵原郡 由比町） | 32
静岡県 | 静岡市 | 32
静岡県 | 静岡市（旧：清水市） | 32
静岡県 | 島田市 | 32
静岡県 | 島田市（旧：榛原郡 金谷町） | 32
静岡県 | 島田市（旧：榛原郡 川根町） | 30
静岡県 | 下田市 | 36
静岡県 | 裾野市 | 34
静岡県 | 沼津市（旧：田方郡 戸田村） | 34
静岡県 | 沼津市 | 34
静岡県 | 浜松市（旧：引佐郡 引佐町） | 30
静岡県 | 浜松市（旧：引佐郡 細江町） | 32
静岡県 | 浜松市（旧：引佐郡 三ケ日町） | 32
静岡県 | 浜松市（旧：磐田郡 佐久間町） | 30
静岡県 | 浜松市（旧：磐田郡 龍山村） | 30
静岡県 | 浜松市（旧：磐田郡 水窪町） | 30
静岡県 | 浜松市（旧：周智郡 春野町） | 30
静岡県 | 浜松市（旧：天竜市） | 30
静岡県 | 浜松市（旧：浜北市） | 30
静岡県 | 浜松市（旧：浜名郡 舞阪町） | 32
静岡県 | 浜松市（旧：浜名郡 雄踏町） | 32
静岡県 | 浜松市 | 32
静岡県 | 袋井市（旧：磐田郡 浅羽町） | 32
静岡県 | 袋井市 | 32
静岡県 | 藤枝市（旧：志太郡 岡部町） | 32
静岡県 | 藤枝市 | 32
静岡県 | 富士市（旧：庵原郡 富士川町） | 32
静岡県 | 富士市 | 34
静岡県 | 富士宮市（旧：富士郡 芝川町） | 32
静岡県 | 富士宮市 | 32
静岡県 | 牧之原市（旧：榛原郡 相良町） | 32
静岡県 | 牧之原市（旧：榛原郡 榛原町） | 32
静岡県 | 三島市 | 34
静岡県 | 焼津市（旧：志太郡 大井川町） | 32
静岡県 | 焼津市 | 32
静岡県 | 賀茂郡 河津町 | 36
静岡県 | 賀茂郡 西伊豆町（旧：賀茂郡 賀茂村） | 34
静岡県 | 賀茂郡 西伊豆町 | 34
静岡県 | 賀茂郡 東伊豆町 | 36
静岡県 | 賀茂郡 松崎町 | 34
静岡県 | 賀茂郡 南伊豆町 | 36
静岡県 | 周智郡 森町 | 30
静岡県 | 駿東郡 小山町 | 34
静岡県 | 駿東郡 清水町 | 34
静岡県 | 駿東郡 長泉町 | 34
静岡県 | 田方郡 函南町 | 34
静岡県 | 榛原郡 川根本町（旧：榛原郡 中川根町） | 30
静岡県 | 榛原郡 川根本町（旧：榛原郡 本川根町） | 30
静岡県 | 榛原郡 吉田町 | 32
愛知県 | 愛西市（旧：海部郡 佐織町） | 34
愛知県 | 愛西市（旧：海部郡 佐屋町） | 34
愛知県 | 愛西市（旧：海部郡 立田村） | 34
愛知県 | 愛西市（旧：海部郡 八開村） | 34
愛知県 | あま市（旧：海部郡 七宝町） | 34
愛知県 | あま市（旧：海部郡 甚目寺町） | 34
愛知県 | あま市（旧：海部郡 美和町） | 34
愛知県 | 安城市 | 34
愛知県 | 一宮市 | 34
愛知県 | 一宮市（旧：葉栗郡 木曽川町） | 34
愛知県 | 一宮市（旧：尾西市） | 34
愛知県 | 稲沢市 | 34
愛知県 | 稲沢市（旧：中島郡 祖父江町） | 34
愛知県 | 稲沢市（旧：中島郡 平和町） | 34
愛知県 | 犬山市 | 32
愛知県 | 岩倉市 | 34
愛知県 | 大府市 | 34
愛知県 | 岡崎市 | 34
愛知県 | 岡崎市（旧：額田郡 額田町） | 32
愛知県 | 尾張旭市 | 32
愛知県 | 春日井市 | 32
愛知県 | 蒲郡市 | 34
愛知県 | 刈谷市 | 34
愛知県 | 北名古屋市（旧：西春日井郡 師勝町） | 34
愛知県 | 北名古屋市（旧：西春日井郡 西春町） | 34
愛知県 | 清須市（旧：西春日井郡 春日町） | 34
愛知県 | 清須市（旧：西春日井郡 清洲町） | 34
愛知県 | 清須市（旧：西春日井郡 新川町） | 34
愛知県 | 清須市（旧：西春日井郡 西枇杷島町） | 34
愛知県 | 江南市 | 34
愛知県 | 小牧市 | 32
愛知県 | 新城市 | 30
愛知県 | 新城市（旧：南設楽郡 作手村） | 30
愛知県 | 新城市（旧：南設楽郡 鳳来町） | 30
愛知県 | 瀬戸市 | 32
愛知県 | 高浜市 | 34
愛知県 | 田原市（旧：渥美郡 赤羽根町） | 34
愛知県 | 田原市（旧：渥美郡 渥美町） | 34
愛知県 | 田原市（旧：渥美郡 田原町） | 34
愛知県 | 知多市 | 34
愛知県 | 知立市 | 34
愛知県 | 津島市 | 34
愛知県 | 東海市 | 34
愛知県 | 常滑市 | 34
愛知県 | 豊明市 | 34
愛知県 | 豊川市 | 32
愛知県 | 豊川市（旧：宝飯郡 一宮町） | 32
愛知県 | 豊川市（旧：宝飯郡 音羽町） | 32
愛知県 | 豊川市（旧：宝飯郡 小坂井町） | 32
愛知県 | 豊川市（旧：宝飯郡 御津町） | 32
愛知県 | 豊田市（旧：北設楽郡 稲武町） | 30
愛知県 | 豊田市 | 32
愛知県 | 豊田市（旧：西加茂郡 小原村） | 30
愛知県 | 豊田市（旧：西加茂郡 藤岡町） | 30
愛知県 | 豊田市（旧：東加茂郡 旭町） | 30
愛知県 | 豊田市（旧：東加茂郡 足助町） | 30
愛知県 | 豊田市（旧：東加茂郡 下山村） | 30
愛知県 | 豊橋市 | 32
愛知県 | 長久手市（旧：愛知郡 長久手町） | 32
愛知県 | 名古屋市 | 34
愛知県 | 西尾市 | 34
愛知県 | 西尾市（旧：幡豆郡 一色町） | 34
愛知県 | 西尾市（旧：幡豆郡 吉良町） | 34
愛知県 | 西尾市（旧：幡豆郡 幡豆町） | 34
愛知県 | 日進市 | 32
愛知県 | 半田市 | 34
愛知県 | 碧南市 | 34
愛知県 | みよし市（旧：西加茂郡 三好町） | 32
愛知県 | 弥富市（旧：海部郡 十四山村） | 34
愛知県 | 弥富市（旧：海部郡 弥富町） | 34
愛知県 | 海部郡 大治町 | 34
愛知県 | 海部郡 蟹江町 | 34
愛知県 | 海部郡 飛島村 | 34
愛知県 | 愛知郡 東郷町 | 32
愛知県 | 北設楽郡 設楽町 | 30
愛知県 | 北設楽郡 設楽町（旧：北設楽郡 津具村） | 30
愛知県 | 北設楽郡 東栄町 | 30
愛知県 | 北設楽郡 豊根村（旧：北設楽郡 富山村） | 30
愛知県 | 北設楽郡 豊根村 | 30
愛知県 | 知多郡 阿久比町 | 34
愛知県 | 知多郡 武豊町 | 34
愛知県 | 知多郡 東浦町 | 34
愛知県 | 知多郡 南知多町 | 34
愛知県 | 知多郡 美浜町 | 34
愛知県 | 西春日井郡 豊山町 | 34
愛知県 | 丹羽郡 大口町 | 32
愛知県 | 丹羽郡 扶桑町 | 32
愛知県 | 額田郡 幸田町 | 34
三重県 | 三重県全域 | 34
滋賀県 | 近江八幡市 | 34
滋賀県 | 近江八幡市（旧：蒲生郡 安土町） | 34
滋賀県 | 大津市 | 32
滋賀県 | 大津市（旧：滋賀郡 志賀町） | 32
滋賀県 | 草津市 | 32
滋賀県 | 甲賀市（旧：甲賀郡 甲賀町） | 34
滋賀県 | 甲賀市（旧：甲賀郡 甲南町） | 34
滋賀県 | 甲賀市（旧：甲賀郡 信楽町） | 34
滋賀県 | 甲賀市（旧：甲賀郡 土山町） | 34
滋賀県 | 甲賀市（旧：甲賀郡 水口町） | 34
滋賀県 | 湖南市（旧：甲賀郡 石部町） | 34
滋賀県 | 湖南市（旧：甲賀郡 甲西町） | 34
滋賀県 | 高島市（旧：高島郡 安曇川町） | 32
滋賀県 | 高島市（旧：高島郡 今津町） | 32
滋賀県 | 高島市（旧：高島郡 朽木村） | 32
滋賀県 | 高島市（旧：高島郡 新旭村） | 32
滋賀県 | 高島市（旧：高島郡 高島町） | 32
滋賀県 | 高島市（旧：高島郡 マキノ町） | 32
滋賀県 | 長浜市（旧：伊香郡 木之本町） | 32
滋賀県 | 長浜市（旧：伊香郡 高月町） | 32
滋賀県 | 長浜市（旧：伊香郡 西浅井町） | 32
滋賀県 | 長浜市（旧：伊香郡 余呉町） | 32
滋賀県 | 長浜市 | 34
滋賀県 | 長浜市（旧：東浅井郡 浅井町） | 34
滋賀県 | 長浜市（旧：東浅井郡 湖北町） | 34
滋賀県 | 長浜市（旧：東浅井郡 虎姫町） | 34
滋賀県 | 長浜市（旧：東浅井郡 びわ町） | 34
滋賀県 | 東近江市（旧：愛知郡 愛東町） | 34
滋賀県 | 東近江市（旧：愛知郡 湖東町） | 34
滋賀県 | 東近江市（旧：蒲生郡 蒲生町） | 34
滋賀県 | 東近江市（旧：神崎郡 永源寺町） | 34
滋賀県 | 東近江市（旧：神崎郡 五個荘町） | 34
滋賀県 | 東近江市（旧：神崎郡 能登川町） | 34
滋賀県 | 東近江市（旧：八日市市） | 34
滋賀県 | 彦根市 | 34
滋賀県 | 米原市（旧：坂田郡 伊吹町） | 34
滋賀県 | 米原市（旧：坂田郡 近江町） | 34
滋賀県 | 米原市（旧：坂田郡 山東町） | 34
滋賀県 | 米原市（旧：坂田郡 米原町） | 34
滋賀県 | 守山市 | 32
滋賀県 | 野洲市（旧：野洲郡 中主町） | 34
滋賀県 | 野洲市（旧：野洲郡 野洲町） | 34
滋賀県 | 栗東市（旧：栗太郡 栗東町） | 32
滋賀県 | 犬上郡 甲良町 | 34
滋賀県 | 犬上郡 多賀町 | 34
滋賀県 | 犬上郡 豊郷町 | 34
滋賀県 | 愛知郡 愛荘町（旧：愛知郡 愛知川町） | 34
滋賀県 | 愛知郡 愛荘町（旧：愛知郡 秦荘町） | 34
滋賀県 | 蒲生郡 日野町 | 34
滋賀県 | 蒲生郡 竜王町 | 34
京都府 | 京都府全域 | 32
大阪府 | 池田市 | 34
大阪府 | 泉大津市 | 34
大阪府 | 泉佐野市 | 34
大阪府 | 和泉市 | 34
大阪府 | 茨木市 | 34
大阪府 | 大阪狭山市 | 34
大阪府 | 大阪市 | 34
大阪府 | 貝塚市 | 34
大阪府 | 柏原市 | 32
大阪府 | 交野市 | 32
大阪府 | 門真市 | 34
大阪府 | 河内長野市 | 34
大阪府 | 岸和田市 | 34
大阪府 | 堺市 | 34
大阪府 | 堺市（旧：南河内郡 美原町） | 34
大阪府 | 四條畷市 | 32
大阪府 | 吹田市 | 34
大阪府 | 摂津市 | 34
大阪府 | 泉南市 | 34
大阪府 | 大東市 | 32
大阪府 | 高石市 | 34
大阪府 | 高槻市 | 32
大阪府 | 豊中市 | 34
大阪府 | 富田林市 | 34
大阪府 | 寝屋川市 | 32
大阪府 | 羽曳野市 | 34
大阪府 | 阪南市 | 34
大阪府 | 東大阪市 | 32
大阪府 | 枚方市 | 32
大阪府 | 藤井寺市 | 34
大阪府 | 松原市 | 34
大阪府 | 箕面市 | 34
大阪府 | 守口市 | 34
大阪府 | 八尾市 | 32
大阪府 | 泉南郡 熊取町 | 34
大阪府 | 泉南郡 田尻町 | 34
大阪府 | 泉南郡 岬町 | 34
大阪府 | 泉北郡 忠岡町 | 34
大阪府 | 豊能郡 豊能町 | 34
大阪府 | 豊能郡 能勢町 | 34
大阪府 | 三島郡 島本町 | 32
大阪府 | 南河内郡 河南町 | 32
大阪府 | 南河内郡 太子町 | 32
大阪府 | 南河内郡 千早赤阪村 | 32
兵庫県 | 相生市 | 32
兵庫県 | 明石市 | 34
兵庫県 | 赤穂市 | 32
兵庫県 | 朝来市（旧：朝来郡 朝来町） | 32
兵庫県 | 朝来市（旧：朝来郡 山東町） | 32
兵庫県 | 朝来市（旧：朝来郡 生野町） | 32
兵庫県 | 朝来市（旧：朝来郡 和田山町） | 32
兵庫県 | 芦屋市 | 34
兵庫県 | 尼崎市 | 34
兵庫県 | 淡路市（旧：津名郡 淡路町） | 34
兵庫県 | 淡路市（旧：津名郡 一宮町） | 34
兵庫県 | 淡路市（旧：津名郡 津名町） | 34
兵庫県 | 淡路市（旧：津名郡 東浦町） | 34
兵庫県 | 淡路市（旧：津名郡 北淡町） | 34
兵庫県 | 伊丹市 | 34
兵庫県 | 小野市 | 34
兵庫県 | 加古川市 | 34
兵庫県 | 加西市 | 32
兵庫県 | 加東市（旧：加東郡 滝野町） | 34
兵庫県 | 加東市（旧：加東郡 東条町） | 34
兵庫県 | 加東市（旧：加東郡 社町） | 34
兵庫県 | 川西市 | 34
兵庫県 | 神戸市 | 34
兵庫県 | 三田市 | 34
兵庫県 | 宍粟市（旧：宍粟郡 一宮町） | 32
兵庫県 | 宍粟市（旧：宍粟郡 千種町） | 32
兵庫県 | 宍粟市（旧：宍粟郡 波賀町） | 32
兵庫県 | 宍粟市（旧：宍粟郡 山崎町） | 32
兵庫県 | 洲本市 | 34
兵庫県 | 洲本市（旧：津名郡 五色町） | 34
兵庫県 | 高砂市 | 34
兵庫県 | 宝塚市 | 34
兵庫県 | たつの市（旧：揖保郡 揖保川町） | 32
兵庫県 | たつの市（旧：揖保郡 新宮町） | 32
兵庫県 | たつの市（旧：揖保郡 御津町） | 32
兵庫県 | たつの市（旧：龍野市） | 32
兵庫県 | 丹波篠山市（旧：篠山市） | 32
兵庫県 | 丹波市（旧：氷上郡 青垣町） | 32
兵庫県 | 丹波市（旧：氷上郡 市島町） | 32
兵庫県 | 丹波市（旧：氷上郡 柏原町） | 32
兵庫県 | 丹波市（旧：氷上郡 春日町） | 32
兵庫県 | 丹波市（旧：氷上郡 山南町） | 32
兵庫県 | 丹波市（旧：氷上郡 氷上町） | 32
兵庫県 | 豊岡市（旧：出石郡 出石町） | 32
兵庫県 | 豊岡市（旧：出石郡 但東町） | 32
兵庫県 | 豊岡市（旧：城崎郡 城崎町） | 32
兵庫県 | 豊岡市（旧：城崎郡 竹野町） | 32
兵庫県 | 豊岡市（旧：城崎郡 日高町） | 32
兵庫県 | 豊岡市 | 32
兵庫県 | 西宮市 | 34
兵庫県 | 西脇市（旧：多可郡 黒田庄町） | 32
兵庫県 | 西脇市 | 32
兵庫県 | 姫路市（旧：神崎郡 香寺町） | 32
兵庫県 | 姫路市（旧：飾磨郡 家島町） | 32
兵庫県 | 姫路市（旧：飾磨郡 夢前町） | 32
兵庫県 | 姫路市（旧：宍粟郡 安富町） | 32
兵庫県 | 姫路市 | 32
兵庫県 | 三木市 | 34
兵庫県 | 三木市（旧：美嚢郡 吉川町） | 34
兵庫県 | 南あわじ市（旧：三原郡 西淡町） | 34
兵庫県 | 南あわじ市（旧：三原郡 南淡町） | 34
兵庫県 | 南あわじ市（旧：三原郡 緑町） | 34
兵庫県 | 南あわじ市（旧：三原郡 三原町） | 34
兵庫県 | 養父市（旧：養父郡 大屋町） | 32
兵庫県 | 養父市（旧：養父郡 関宮町） | 32
兵庫県 | 養父市（旧：養父郡 養父町） | 32
兵庫県 | 養父市（旧：養父郡 八鹿町） | 32
兵庫県 | 赤穂郡 上郡町 | 32
兵庫県 | 揖保郡 太子町 | 32
兵庫県 | 加古郡 稲美町 | 34
兵庫県 | 加古郡 播磨町 | 34
兵庫県 | 川辺郡 猪名川町 | 34
兵庫県 | 神崎郡 市川町 | 32
兵庫県 | 神崎郡 神河町（旧：神崎郡 大河内町） | 32
兵庫県 | 神崎郡 神河町（旧：神崎郡 神崎町） | 32
兵庫県 | 神崎郡 福崎町 | 32
兵庫県 | 佐用郡 佐用町（旧：佐用郡 上月町） | 30
兵庫県 | 佐用郡 佐用町 | 30
兵庫県 | 佐用郡 佐用町（旧：佐用郡 南光町） | 30
兵庫県 | 佐用郡 佐用町（旧：佐用郡 三日月町） | 30
兵庫県 | 多可郡 多可町（旧：多可郡 加美町） | 32
兵庫県 | 多可郡 多可町（旧：多可郡 中町） | 32
兵庫県 | 多可郡 多可町（旧：多可郡 八千代町） | 32
兵庫県 | 美方郡 香美町（旧：城崎郡 香住町） | 32
兵庫県 | 美方郡 香美町（旧：美方郡 美方町） | 32
兵庫県 | 美方郡 香美町（旧：美方郡 村岡町） | 32
兵庫県 | 美方郡 新温泉町（旧：美方郡 温泉町） | 32
兵庫県 | 美方郡 新温泉町（旧：美方郡 浜坂町） | 32
奈良県 | 生駒市 | 32
奈良県 | 宇陀市（旧：宇陀郡 菟田野町） | 32
奈良県 | 宇陀市（旧：宇陀郡 大宇陀町） | 32
奈良県 | 宇陀市（旧：宇陀郡 榛原町） | 32
奈良県 | 宇陀市（旧：宇陀郡 室生村） | 32
奈良県 | 香芝市 | 32
奈良県 | 橿原市 | 32
奈良県 | 葛城市（旧：北葛城郡 新庄町） | 32
奈良県 | 葛城市（旧：北葛城郡 當麻町） | 32
奈良県 | 五條市 | 34
奈良県 | 五條市（旧：吉野郡 大塔村） | 34
奈良県 | 五條市（旧：吉野郡 西吉野村） | 34
奈良県 | 御所市 | 32
奈良県 | 桜井市 | 32
奈良県 | 天理市 | 32
奈良県 | 奈良市（旧：添上郡 月ケ瀬村） | 32
奈良県 | 奈良市 | 32
奈良県 | 奈良市（旧：山辺郡 都祁村） | 32
奈良県 | 大和郡山市 | 32
奈良県 | 大和高田市 | 32
奈良県 | 生駒郡 安堵町 | 32
奈良県 | 生駒郡 斑鳩町 | 32
奈良県 | 生駒郡 三郷町 | 32
奈良県 | 生駒郡 平群町 | 32
奈良県 | 宇陀郡 曽爾村 | 34
奈良県 | 宇陀郡 御杖村 | 34
奈良県 | 北葛城郡 王寺町 | 32
奈良県 | 北葛城郡 河合町 | 32
奈良県 | 北葛城郡 上牧町 | 32
奈良県 | 北葛城郡 広陵町 | 32
奈良県 | 磯城郡 川西町 | 32
奈良県 | 磯城郡 田原本町 | 32
奈良県 | 磯城郡 三宅町 | 32
奈良県 | 高市郡 明日香村 | 32
奈良県 | 高市郡 高取町 | 32
奈良県 | 山辺郡 山添村 | 32
奈良県 | 吉野郡 大淀町 | 34
奈良県 | 吉野郡 上北山村 | 34
奈良県 | 吉野郡 川上村 | 34
奈良県 | 吉野郡 黒滝村（旧：吉野郡 黒滝町） | 34
奈良県 | 吉野郡 下市町 | 34
奈良県 | 吉野郡 下北山村 | 34
奈良県 | 吉野郡 天川村 | 34
奈良県 | 吉野郡 十津川村 | 34
奈良県 | 吉野郡 野迫川村 | 34
奈良県 | 吉野郡 東吉野村 | 34
奈良県 | 吉野郡 吉野町 | 34
和歌山県 | 和歌山県全域 | 34
鳥取県 | 倉吉市 | 30
鳥取県 | 倉吉市（旧：東伯郡 関金町） | 30
鳥取県 | 境港市 | 30
鳥取県 | 鳥取市（旧：岩美郡 国府町） | 32
鳥取県 | 鳥取市（旧：岩美郡 福部村） | 32
鳥取県 | 鳥取市（旧：気高郡 青谷町） | 30
鳥取県 | 鳥取市（旧：気高郡 気高町） | 30
鳥取県 | 鳥取市（旧：気高郡 鹿野町） | 30
鳥取県 | 鳥取市 | 32
鳥取県 | 鳥取市（旧：八頭郡 河原町） | 30
鳥取県 | 鳥取市（旧：八頭郡 佐治村） | 30
鳥取県 | 鳥取市（旧：八頭郡 用瀬町） | 30
鳥取県 | 米子市（旧：西伯郡 淀江町） | 30
鳥取県 | 米子市 | 30
鳥取県 | 岩美郡 岩美町 | 32
鳥取県 | 西伯郡 大山町 | 30
鳥取県 | 西伯郡 大山町（旧：西伯郡 中山町） | 30
鳥取県 | 西伯郡 大山町（旧：西伯郡 名和町） | 30
鳥取県 | 西伯郡 南部町（旧：西伯郡 会見町） | 30
鳥取県 | 西伯郡 南部町（旧：西伯郡 西伯町） | 30
鳥取県 | 西伯郡 日吉津村 | 30
鳥取県 | 西伯郡 伯耆町（旧：西伯郡 岸本町） | 30
鳥取県 | 西伯郡 伯耆町（旧：日野郡 溝口町） | 30
鳥取県 | 東伯郡 琴浦町（旧：東伯郡 赤碕町） | 30
鳥取県 | 東伯郡 琴浦町（旧：東伯郡 東伯町） | 30
鳥取県 | 東伯郡 北栄町（旧：東伯郡 大栄町） | 30
鳥取県 | 東伯郡 北栄町（旧：東伯郡 北条町） | 30
鳥取県 | 東伯郡 三朝町 | 30
鳥取県 | 東伯郡 湯梨浜町（旧：東伯郡 東郷町） | 30
鳥取県 | 東伯郡 湯梨浜町（旧：東伯郡 泊村） | 30
鳥取県 | 東伯郡 湯梨浜町（旧：東伯郡 羽合町） | 30
鳥取県 | 日野郡 江府町 | 30
鳥取県 | 日野郡 日南町 | 30
鳥取県 | 日野郡 日野町 | 30
鳥取県 | 八頭郡 智頭町 | 30
鳥取県 | 八頭郡 八頭町（旧：八頭郡 郡家町） | 32
鳥取県 | 八頭郡 八頭町（旧：八頭郡 八東町） | 32
鳥取県 | 八頭郡 八頭町（旧：八頭郡 船岡町） | 32
鳥取県 | 八頭郡 若桜町 | 32
島根県 | 出雲市 | 30
島根県 | 出雲市（旧：簸川郡 湖陵町） | 30
島根県 | 出雲市（旧：簸川郡 佐田町） | 30
島根県 | 出雲市（旧：簸川郡 大社町） | 30
島根県 | 出雲市（旧：簸川郡 多伎町） | 30
島根県 | 出雲市（旧：簸川郡 斐川町） | 30
島根県 | 出雲市（旧：平田市） | 30
島根県 | 雲南市（旧：飯石郡 掛合町） | 30
島根県 | 雲南市（旧：飯石郡 三刀屋町） | 30
島根県 | 雲南市（旧：飯石郡 吉田村） | 30
島根県 | 雲南市（旧：大原郡 加茂町） | 30
島根県 | 雲南市（旧：大原郡 木次町） | 30
島根県 | 雲南市（旧：大原郡 大東町） | 30
島根県 | 大田市 | 30
島根県 | 大田市（旧：邇摩郡 仁摩町） | 30
島根県 | 大田市（旧：邇摩郡 温泉津町） | 30
島根県 | 江津市（旧：邑智郡 桜江町） | 30
島根県 | 江津市 | 30
島根県 | 浜田市（旧：那賀郡 旭町） | 30
島根県 | 浜田市（旧：那賀郡 金城町） | 30
島根県 | 浜田市（旧：那賀郡 三隅町） | 30
島根県 | 浜田市（旧：那賀郡 弥栄町） | 30
島根県 | 浜田市 | 30
島根県 | 益田市 | 32
島根県 | 益田市（旧：美濃郡 匹見町） | 32
島根県 | 益田市（旧：美濃郡 美都町） | 30
島根県 | 松江市 | 30
島根県 | 松江市（旧：八束郡 鹿島町） | 30
島根県 | 松江市（旧：八束郡 島根町） | 30
島根県 | 松江市（旧：八束郡 宍道町） | 30
島根県 | 松江市（旧：八束郡 玉湯町） | 30
島根県 | 松江市（旧：八束郡 東出雲町） | 30
島根県 | 松江市（旧：八束郡 美保関町） | 30
島根県 | 松江市（旧：八束郡 八雲村） | 30
島根県 | 松江市（旧：八束郡 八束町） | 30
島根県 | 安来市（旧：能義郡 伯太町） | 30
島根県 | 安来市（旧：能義郡 広瀬町） | 30
島根県 | 安来市 | 30
島根県 | 飯石郡 飯南町（旧：飯石郡 赤来町） | 30
島根県 | 飯石郡 飯南町（旧：飯石郡 頓原町） | 30
島根県 | 邑智郡 邑南町（旧：邑智郡 石見町） | 30
島根県 | 邑智郡 邑南町（旧：邑智郡 羽須美村） | 30
島根県 | 邑智郡 邑南町（旧：邑智郡 瑞穂町） | 30
島根県 | 邑智郡 川本町 | 30
島根県 | 邑智郡 美郷町（旧：邑智郡 邑智町） | 30
島根県 | 邑智郡 美郷町（旧：邑智郡 大和村） | 30
島根県 | 隠岐郡 海士町 | 32
島根県 | 隠岐郡 隠岐の島町（旧：隠岐郡 五箇村） | 32
島根県 | 隠岐郡 隠岐の島町（旧：隠岐郡 西郷町） | 32
島根県 | 隠岐郡 隠岐の島町（旧：隠岐郡 都万村） | 32
島根県 | 隠岐郡 隠岐の島町（旧：隠岐郡 布施村） | 32
島根県 | 隠岐郡 知夫村 | 32
島根県 | 隠岐郡 西ノ島町 | 32
島根県 | 鹿足郡 津和野町 | 34
島根県 | 鹿足郡 津和野町（旧：鹿足郡 日原町） | 32
島根県 | 鹿足郡 吉賀町（旧：鹿足郡 柿木村） | 34
島根県 | 鹿足郡 吉賀町（旧：鹿足郡 六日市町） | 34
島根県 | 仁多郡 奥出雲町（旧：仁多郡 仁多町） | 30
島根県 | 仁多郡 奥出雲町（旧：仁多郡 横田町） | 30
岡山県 | 赤磐市（旧：赤磐郡 赤坂町） | 30
岡山県 | 赤磐市（旧：赤磐郡 熊山町） | 30
岡山県 | 赤磐市（旧：赤磐郡 山陽町） | 30
岡山県 | 赤磐市（旧：赤磐郡 吉井町） | 30
岡山県 | 浅口市（旧：浅口郡 鴨方町） | 32
岡山県 | 浅口市（旧：浅口郡 金光町） | 32
岡山県 | 浅口市（旧：浅口郡 寄島町） | 32
岡山県 | 井原市 | 30
岡山県 | 井原市（旧：小田郡 美星町） | 30
岡山県 | 井原市（旧：後月郡 芳井町） | 30
岡山県 | 岡山市（旧：赤磐郡 瀬戸町） | 30
岡山県 | 岡山市 | 32
岡山県 | 岡山市（旧：児島郡 灘崎町） | 32
岡山県 | 岡山市（旧：御津郡 建部町） | 30
岡山県 | 岡山市（旧：御津郡 御津町） | 30
岡山県 | 笠岡市 | 32
岡山県 | 倉敷市（旧：浅口郡 船穂町） | 32
岡山県 | 倉敷市（旧：吉備郡 真備町） | 30
岡山県 | 倉敷市 | 32
岡山県 | 瀬戸内市（旧：邑久郡 牛窓町） | 32
岡山県 | 瀬戸内市（旧：邑久郡 邑久町） | 32
岡山県 | 瀬戸内市（旧：邑久郡 長船町） | 32
岡山県 | 総社市 | 30
岡山県 | 総社市（旧：都窪郡 清音村） | 32
岡山県 | 総社市（旧：都窪郡 山手村） | 32
岡山県 | 高梁市（旧：川上郡 川上町） | 30
岡山県 | 高梁市（旧：川上郡 成羽町） | 30
岡山県 | 高梁市（旧：川上郡 備中町） | 30
岡山県 | 高梁市（旧：上房郡 有漢町） | 30
岡山県 | 高梁市 | 30
岡山県 | 玉野市 | 32
岡山県 | 津山市（旧：勝田郡 勝北町） | 30
岡山県 | 津山市（旧：久米郡 久米町） | 30
岡山県 | 津山市 | 30
岡山県 | 津山市（旧：苫田郡 阿波村） | 30
岡山県 | 津山市（旧：苫田郡 加茂町） | 30
岡山県 | 新見市（旧：阿哲郡 神郷町） | 30
岡山県 | 新見市（旧：阿哲郡 大佐町） | 30
岡山県 | 新見市（旧：阿哲郡 哲西町） | 30
岡山県 | 新見市（旧：阿哲郡 哲多町） | 30
岡山県 | 新見市 | 30
岡山県 | 備前市 | 32
岡山県 | 備前市（旧：和気郡 日生町） | 32
岡山県 | 備前市（旧：和気郡 吉永町） | 30
岡山県 | 真庭市（旧：上房郡 北房町） | 30
岡山県 | 真庭市（旧：真庭郡 落合町） | 30
岡山県 | 真庭市（旧：真庭郡 勝山町） | 30
岡山県 | 真庭市（旧：真庭郡 川上村） | 30
岡山県 | 真庭市（旧：真庭郡 久世町） | 30
岡山県 | 真庭市（旧：真庭郡 中和村） | 30
岡山県 | 真庭市（旧：真庭郡 美甘村） | 30
岡山県 | 真庭市（旧：真庭郡 八束村） | 30
岡山県 | 真庭市（旧：真庭郡 湯原町） | 30
岡山県 | 美作市（旧：英田郡 英田町） | 30
岡山県 | 美作市（旧：英田郡 大原町） | 30
岡山県 | 美作市（旧：英田郡 作東町） | 30
岡山県 | 美作市（旧：英田郡 東粟倉村） | 30
岡山県 | 美作市（旧：英田郡 美作町） | 30
岡山県 | 美作市（旧：勝田郡 勝田町） | 30
岡山県 | 英田郡 西粟倉村 | 30
岡山県 | 浅口郡 里庄町 | 32
岡山県 | 小田郡 矢掛町 | 30
岡山県 | 加賀郡 吉備中央町（旧：上房郡 賀陽町） | 30
岡山県 | 加賀郡 吉備中央町（旧：御津郡 加茂川町） | 30
岡山県 | 勝田郡 勝央町 | 30
岡山県 | 勝田郡 奈義町 | 30
岡山県 | 久米郡 久米南町 | 30
岡山県 | 久米郡 美咲町（旧：久米郡 旭町） | 30
岡山県 | 久米郡 美咲町（旧：久米郡 中央町） | 30
岡山県 | 久米郡 美咲町（旧：久米郡 柵原町） | 30
岡山県 | 都窪郡 早島町 | 32
岡山県 | 苫田郡 鏡野町（旧：苫田郡 奥津町） | 30
岡山県 | 苫田郡 鏡野町 | 30
岡山県 | 苫田郡 鏡野町（旧：苫田郡 上齋原村） | 30
岡山県 | 苫田郡 鏡野町（旧：苫田郡 富村） | 30
岡山県 | 真庭郡 新庄村 | 30
岡山県 | 和気郡 和気町（旧：和気郡 佐伯町） | 30
岡山県 | 和気郡 和気町 | 30
広島県 | 安芸高田市（旧：高田郡 甲田町） | 30
広島県 | 安芸高田市（旧：高田郡 高宮町） | 30
広島県 | 安芸高田市（旧：高田郡 美土里町） | 30
広島県 | 安芸高田市（旧：高田郡 向原町） | 30
広島県 | 安芸高田市（旧：高田郡 八千代町） | 30
広島県 | 安芸高田市（旧：高田郡 吉田町） | 30
広島県 | 江田島市（旧：安芸郡 江田島町） | 34
広島県 | 江田島市（旧：佐伯郡 大柿町） | 34
広島県 | 江田島市（旧：佐伯郡 沖美町） | 34
広島県 | 江田島市（旧：佐伯郡 能美町） | 34
広島県 | 大竹市 | 34
広島県 | 尾道市（旧：因島市） | 34
広島県 | 尾道市 | 32
広島県 | 尾道市（旧：豊田郡 瀬戸田町） | 34
広島県 | 尾道市（旧：御調郡 御調町） | 30
広島県 | 尾道市（旧：御調郡 向島町） | 32
広島県 | 呉市（旧：安芸郡 音戸町） | 34
広島県 | 呉市（旧：安芸郡 蒲刈町） | 34
広島県 | 呉市（旧：安芸郡 倉橋町） | 34
広島県 | 呉市（旧：安芸郡 下蒲刈町） | 34
広島県 | 呉市 | 34
広島県 | 呉市（旧：豊田郡 川尻町） | 34
広島県 | 呉市（旧：豊田郡 豊浜町） | 34
広島県 | 呉市（旧：豊田郡 安浦町） | 34
広島県 | 呉市（旧：豊田郡 豊町） | 34
広島県 | 庄原市（旧：甲奴郡 総領町） | 30
広島県 | 庄原市 | 30
広島県 | 庄原市（旧：比婆郡 口和町） | 30
広島県 | 庄原市（旧：比婆郡 西城町） | 30
広島県 | 庄原市（旧：比婆郡 高野町） | 30
広島県 | 庄原市（旧：比婆郡 東城町） | 30
広島県 | 庄原市（旧：比婆郡 比和町） | 30
広島県 | 竹原市 | 32
広島県 | 廿日市市（旧：佐伯郡 大野町） | 34
広島県 | 廿日市市（旧：佐伯郡 佐伯町） | 34
広島県 | 廿日市市（旧：佐伯郡 宮島町） | 34
広島県 | 廿日市市（旧：佐伯郡 吉和村） | 32
広島県 | 廿日市市 | 34
広島県 | 東広島市（旧：賀茂郡 河内町） | 32
広島県 | 東広島市（旧：賀茂郡 黒瀬町） | 34
広島県 | 東広島市（旧：賀茂郡 福富町） | 30
広島県 | 東広島市（旧：賀茂郡 豊栄町） | 30
広島県 | 東広島市（旧：豊田郡 安芸津町） | 34
広島県 | 東広島市 | 32
広島県 | 広島市（旧：佐伯郡 湯来町） | 32
広島県 | 広島市 | 32
広島県 | 福山市（旧：芦品郡 新市町） | 30
広島県 | 福山市（旧：沼隈郡 内海町） | 32
広島県 | 福山市（旧：沼隈郡 沼隈町） | 32
広島県 | 福山市（旧：深安郡 神辺町） | 30
広島県 | 福山市 | 32
広島県 | 府中市（旧：甲奴郡 上下町） | 30
広島県 | 府中市 | 30
広島県 | 三原市（旧：賀茂郡 大和町） | 30
広島県 | 三原市（旧：豊田郡 本郷町） | 32
広島県 | 三原市（旧：御調郡 久井町） | 30
広島県 | 三原市 | 32
広島県 | 三次市（旧：甲奴郡 甲奴町） | 30
広島県 | 三次市（旧：双三郡 吉舎町） | 30
広島県 | 三次市（旧：双三郡 君田村） | 30
広島県 | 三次市（旧：双三郡 作木村） | 30
広島県 | 三次市（旧：双三郡 三和町） | 30
広島県 | 三次市（旧：双三郡 布野村） | 30
広島県 | 三次市（旧：双三郡 三良坂町） | 30
広島県 | 三次市 | 30
広島県 | 安芸郡 海田町 | 34
広島県 | 安芸郡 熊野町 | 34
広島県 | 安芸郡 坂町 | 34
広島県 | 安芸郡 府中町 | 32
広島県 | 神石郡 神石高原町（旧：神石郡 油木町） | 30
広島県 | 神石郡 神石高原町（旧：神石郡 三和町） | 30
広島県 | 神石郡 神石高原町（旧：神石郡 神石町） | 30
広島県 | 神石郡 神石高原町（旧：神石郡 豊松村） | 30
広島県 | 世羅郡 世羅町（旧：世羅郡 甲山町） | 30
広島県 | 世羅郡 世羅町 | 30
広島県 | 世羅郡 世羅町（旧：世羅郡 世羅西町） | 30
広島県 | 豊田郡 大崎上島町（旧：豊田郡 大崎町） | 34
広島県 | 豊田郡 大崎上島町（旧：豊田郡 木江町） | 34
広島県 | 豊田郡 大崎上島町（旧：豊田郡 東野町） | 34
広島県 | 山県郡 安芸太田町（旧：山県郡 加計町） | 30
広島県 | 山県郡 安芸太田町（旧：山県郡 筒賀村） | 32
広島県 | 山県郡 安芸太田町（旧：山県郡 戸河内町） | 30
広島県 | 山県郡 北広島町（旧：山県郡 大朝町） | 30
広島県 | 山県郡 北広島町（旧：山県郡 芸北町） | 30
広島県 | 山県郡 北広島町（旧：山県郡 千代田町） | 30
広島県 | 山県郡 北広島町（旧：山県郡 豊平町） | 30
山口県 | 山口県全域 | 34
徳島県 | 阿南市 | 36
徳島県 | 阿南市（旧：那賀郡 那賀川町） | 36
徳島県 | 阿南市（旧：那賀郡 羽ノ浦町） | 36
徳島県 | 阿波市（旧：阿波郡 阿波町） | 36
徳島県 | 阿波市（旧：阿波郡 市場町） | 36
徳島県 | 阿波市（旧：板野郡 土成町） | 36
徳島県 | 阿波市（旧：板野郡 吉野町） | 36
徳島県 | 小松島市 | 36
徳島県 | 徳島市 | 36
徳島県 | 鳴門市 | 36
徳島県 | 美馬市（旧：美馬郡 穴吹町） | 36
徳島県 | 美馬市（旧：美馬郡 木屋平村） | 36
徳島県 | 美馬市（旧：美馬郡 美馬町） | 36
徳島県 | 美馬市（旧：美馬郡 脇町） | 36
徳島県 | 三好市（旧：三好郡 井川町） | 36
徳島県 | 三好市（旧：三好郡 池田町） | 34
徳島県 | 三好市（旧：三好郡 西祖谷山村） | 36
徳島県 | 三好市（旧：三好郡 東祖谷山村） | 36
徳島県 | 三好市（旧：三好郡 三野町） | 34
徳島県 | 三好市（旧：三好郡 山城町） | 34
徳島県 | 吉野川市（旧：麻植郡 鴨島町） | 36
徳島県 | 吉野川市（旧：麻植郡 川島町） | 36
徳島県 | 吉野川市（旧：麻植郡 美郷村） | 36
徳島県 | 吉野川市（旧：麻植郡 山川町） | 36
徳島県 | 海部郡 海陽町（旧：海部郡 海南町） | 38
徳島県 | 海部郡 海陽町（旧：海部郡 海部町） | 38
徳島県 | 海部郡 海陽町（旧：海部郡 宍喰町） | 38
徳島県 | 海部郡 美波町（旧：海部郡 日和佐町） | 38
徳島県 | 海部郡 美波町（旧：海部郡 由岐町） | 38
徳島県 | 海部郡 牟岐町 | 38
徳島県 | 板野郡 藍住町 | 36
徳島県 | 板野郡 板野町 | 36
徳島県 | 板野郡 上板町 | 36
徳島県 | 板野郡 北島町 | 36
徳島県 | 板野郡 松茂町 | 36
徳島県 | 勝浦郡 勝浦町 | 36
徳島県 | 勝浦郡 上勝町 | 36
徳島県 | 那賀郡 那賀町（旧：那賀郡 相生町） | 38
徳島県 | 那賀郡 那賀町（旧：那賀郡 上那賀町） | 38
徳島県 | 那賀郡 那賀町（旧：那賀郡 木沢村） | 38
徳島県 | 那賀郡 那賀町（旧：那賀郡 木頭村） | 38
徳島県 | 那賀郡 那賀町（旧：那賀郡 鷲敷町） | 38
徳島県 | 美馬郡 つるぎ町（旧：美馬郡 一宇村） | 36
徳島県 | 美馬郡 つるぎ町（旧：美馬郡 貞光町） | 36
徳島県 | 美馬郡 つるぎ町（旧：美馬郡 半田町） | 36
徳島県 | 名西郡 石井町 | 36
徳島県 | 名西郡 神山町 | 36
徳島県 | 名東郡 佐那河内村 | 36
徳島県 | 三好郡 東みよし町（旧：三好郡 三加茂町） | 36
徳島県 | 三好郡 東みよし町（旧：三好郡 三好町） | 34
香川県 | 香川県全域 | 34
愛媛県 | 愛媛県全域 | 34
高知県 | 安芸市 | 38
高知県 | 香美市（旧：香美郡 香北町） | 38
高知県 | 香美市（旧：香美郡 土佐山田町） | 38
高知県 | 香美市（旧：香美郡 物部町） | 38
高知県 | 高知市（旧：吾川郡 春野町） | 38
高知県 | 高知市 | 38
高知県 | 高知市（旧：土佐郡 鏡村） | 36
高知県 | 高知市（旧：土佐郡 土佐山村） | 36
高知県 | 香南市（旧：香美郡 赤岡町） | 38
高知県 | 香南市（旧：香美郡 香我美町） | 38
高知県 | 香南市（旧：香美郡 野市町） | 38
高知県 | 香南市（旧：香美郡 夜須町） | 38
高知県 | 香南市（旧：香美郡 吉川村） | 38
高知県 | 四万十市（旧：中村市） | 38
高知県 | 四万十市（旧：幡多郡 西土佐村） | 36
高知県 | 宿毛市 | 36
高知県 | 須崎市 | 38
高知県 | 土佐市 | 38
高知県 | 土佐清水市 | 38
高知県 | 南国市 | 38
高知県 | 室戸市 | 40
高知県 | 吾川郡 いの町（旧：吾川郡 伊野町） | 36
高知県 | 吾川郡 いの町（旧：吾川郡 吾北村） | 36
高知県 | 吾川郡 いの町（旧：土佐郡 本川村） | 34
高知県 | 吾川郡 仁淀川町（旧：吾川郡 吾川村） | 36
高知県 | 吾川郡 仁淀川町（旧：吾川郡 池川町） | 34
高知県 | 吾川郡 仁淀川町（旧：高岡郡 仁淀村） | 36
高知県 | 安芸郡 馬路村 | 38
高知県 | 安芸郡 北川村 | 40
高知県 | 安芸郡 芸西村 | 38
高知県 | 安芸郡 田野町 | 40
高知県 | 安芸郡 東洋町 | 40
高知県 | 安芸郡 奈半利町 | 40
高知県 | 安芸郡 安田町 | 40
高知県 | 高岡郡 越知町 | 36
高知県 | 高岡郡 佐川町 | 36
高知県 | 高岡郡 津野町（旧：高岡郡 葉山村） | 36
高知県 | 高岡郡 津野町（旧：高岡郡 東津野村） | 36
高知県 | 高岡郡 中土佐町（旧：高岡郡 大野見村） | 36
高知県 | 高岡郡 中土佐町 | 38
高知県 | 高岡郡 日高村 | 36
高知県 | 高岡郡 檮原町 | 36
高知県 | 高岡郡 四万十町（旧：高岡郡 窪川町） | 38
高知県 | 高岡郡 四万十町（旧：幡多郡 大正町） | 36
高知県 | 高岡郡 四万十町（旧：幡多郡 十和村） | 36
高知県 | 土佐郡 大川村 | 34
高知県 | 土佐郡 土佐町 | 36
高知県 | 長岡郡 大豊町 | 36
高知県 | 長岡郡 本山町 | 36
高知県 | 幡多郡 大月町 | 36
高知県 | 幡多郡 黒潮町（旧：幡多郡 大方町） | 38
高知県 | 幡多郡 黒潮町（旧：幡多郡 佐賀町） | 38
高知県 | 幡多郡 三原村 | 36
福岡県 | 朝倉市（旧：朝倉郡 朝倉町） | 32
福岡県 | 朝倉市（旧：朝倉郡 杷木町） | 32
福岡県 | 朝倉市（旧：甘木市） | 32
福岡県 | 飯塚市 | 34
福岡県 | 飯塚市（旧：嘉穂郡 頴田町） | 34
福岡県 | 飯塚市（旧：嘉穂郡 庄内町） | 34
福岡県 | 飯塚市（旧：嘉穂郡 筑穂町） | 34
福岡県 | 飯塚市（旧：嘉穂郡 穂波町） | 34
福岡県 | 糸島市（旧：糸島郡 志摩町） | 34
福岡県 | 糸島市（旧：糸島郡 二丈町） | 34
福岡県 | 糸島市（旧：前原市） | 34
福岡県 | うきは市（旧：浮羽郡 浮羽町） | 32
福岡県 | うきは市（旧：浮羽郡 吉井町） | 32
福岡県 | 大川市 | 34
福岡県 | 大野城市 | 34
福岡県 | 大牟田市 | 34
福岡県 | 小郡市 | 32
福岡県 | 春日市 | 34
福岡県 | 嘉麻市（旧：嘉穂郡 稲築町） | 32
福岡県 | 嘉麻市（旧：嘉穂郡 碓井町） | 32
福岡県 | 嘉麻市（旧：嘉穂郡 嘉穂町） | 32
福岡県 | 嘉麻市（旧：山田市） | 32
福岡県 | 北九州市 | 34
福岡県 | 久留米市（旧：浮羽郡 田主丸町） | 32
福岡県 | 久留米市 | 34
福岡県 | 久留米市（旧：三潴郡 城島町） | 34
福岡県 | 久留米市（旧：三潴郡 三潴町） | 34
福岡県 | 久留米市（旧：三井郡 北野町） | 32
福岡県 | 古賀市 | 34
福岡県 | 田川市 | 34
福岡県 | 太宰府市 | 34
福岡県 | 筑後市 | 34
福岡県 | 筑紫野市 | 34
福岡県 | 那珂川市（旧：筑紫郡 那珂川町） | 34
福岡県 | 中間市 | 34
福岡県 | 直方市 | 34
福岡県 | 福岡市 | 34
福岡県 | 福津市（旧：宗像郡 津屋崎町） | 34
福岡県 | 福津市（旧：宗像郡 福間町） | 34
福岡県 | 豊前市 | 32
福岡県 | みやま市（旧：三池郡 高田町） | 34
福岡県 | みやま市（旧：山門郡 瀬高町） | 34
福岡県 | みやま市（旧：山門郡 山川町） | 34
福岡県 | 宮若市（旧：鞍手郡 宮田町） | 34
福岡県 | 宮若市（旧：鞍手郡 若宮町） | 34
福岡県 | 宗像市（旧：宗像郡 大島村） | 34
福岡県 | 宗像市（旧：宗像郡 玄海町） | 34
福岡県 | 宗像市 | 34
福岡県 | 柳川市 | 34
福岡県 | 柳川市（旧：山門郡 三橋町） | 34
福岡県 | 柳川市（旧：山門郡 大和町） | 34
福岡県 | 八女市（旧：八女郡 黒木町） | 32
福岡県 | 八女市（旧：八女郡 上陽町） | 32
福岡県 | 八女市（旧：八女郡 立花町） | 32
福岡県 | 八女市（旧：八女郡 星野町） | 32
福岡県 | 八女市（旧：八女郡 矢部村） | 32
福岡県 | 八女市 | 32
福岡県 | 行橋市 | 34
福岡県 | 朝倉郡 筑前町（旧：朝倉郡 三輪町） | 32
福岡県 | 朝倉郡 筑前町（旧：朝倉郡 夜須町） | 32
福岡県 | 朝倉郡 東峰村（旧：朝倉郡 小石原村） | 32
福岡県 | 朝倉郡 東峰村（旧：朝倉郡 宝珠山村） | 32
福岡県 | 遠賀郡 芦屋町 | 34
福岡県 | 遠賀郡 岡垣町 | 34
福岡県 | 遠賀郡 遠賀町 | 34
福岡県 | 遠賀郡 水巻町 | 34
福岡県 | 糟屋郡 宇美町 | 34
福岡県 | 糟屋郡 粕屋町 | 34
福岡県 | 糟屋郡 篠栗町 | 34
福岡県 | 糟屋郡 志免町 | 34
福岡県 | 糟屋郡 新宮町 | 34
福岡県 | 糟屋郡 須恵町 | 34
福岡県 | 糟屋郡 久山町 | 34
福岡県 | 嘉穂郡 桂川町 | 32
福岡県 | 鞍手郡 鞍手町 | 34
福岡県 | 鞍手郡 小竹町 | 34
福岡県 | 田川郡 赤村 | 32
福岡県 | 田川郡 糸田町 | 34
福岡県 | 田川郡 大任町 | 32
福岡県 | 田川郡 川崎町 | 32
福岡県 | 田川郡 香春町 | 34
福岡県 | 田川郡 添田町 | 32
福岡県 | 田川郡 福智町（旧：田川郡 赤池町） | 34
福岡県 | 田川郡 福智町（旧：田川郡 金田町） | 34
福岡県 | 田川郡 福智町（旧：田川郡 方城町） | 34
福岡県 | 築上郡 上毛町（旧：築上郡 大平町） | 32
福岡県 | 築上郡 上毛町（旧：築上郡 新吉富村） | 32
福岡県 | 築上郡 築上町（旧：築上郡 椎田町） | 32
福岡県 | 築上郡 築上町（旧：築上郡 築城町） | 32
福岡県 | 築上郡 吉富町 | 32
福岡県 | 三潴郡 大木町 | 34
福岡県 | 三井郡 大刀洗町 | 32
福岡県 | 京都郡 苅田町 | 34
福岡県 | 京都郡 みやこ町（旧：京都郡 勝山町） | 34
福岡県 | 京都郡 みやこ町（旧：京都郡 犀川町） | 32
福岡県 | 京都郡 みやこ町（旧：京都郡 豊津町） | 34
福岡県 | 八女郡 広川町 | 32
佐賀県 | 佐賀県全域 | 34
長崎県 | 壱岐市（旧：壱岐郡 芦辺町） | 34
長崎県 | 壱岐市（旧：壱岐郡 石田町） | 34
長崎県 | 壱岐市（旧：壱岐郡 勝本町） | 34
長崎県 | 壱岐市（旧：壱岐郡 郷ノ浦町） | 34
長崎県 | 諫早市 | 34
長崎県 | 諫早市（旧：北高来郡 飯盛町） | 34
長崎県 | 諫早市（旧：北高来郡 小長井町） | 34
長崎県 | 諫早市（旧：北高来郡 高来町） | 34
長崎県 | 諫早市（旧：北高来郡 森山町） | 34
長崎県 | 諫早市（旧：西彼杵郡 多良見町） | 34
長崎県 | 雲仙市（旧：南高来郡 愛野町） | 34
長崎県 | 雲仙市（旧：南高来郡 吾妻町） | 34
長崎県 | 雲仙市（旧：南高来郡 小浜町） | 34
長崎県 | 雲仙市（旧：南高来郡 国見町） | 34
長崎県 | 雲仙市（旧：南高来郡 千々石町） | 34
長崎県 | 雲仙市（旧：南高来郡 瑞穂町） | 34
長崎県 | 雲仙市（旧：南高来郡 南串山町） | 34
長崎県 | 大村市 | 34
長崎県 | 五島市（旧：福江市） | 36
長崎県 | 五島市（旧：南松浦郡 岐宿町） | 36
長崎県 | 五島市（旧：南松浦郡 玉之浦町） | 36
長崎県 | 五島市（旧：南松浦郡 富江町） | 36
長崎県 | 五島市（旧：南松浦郡 奈留町） | 36
長崎県 | 五島市（旧：南松浦郡 三井楽町） | 36
長崎県 | 佐世保市（旧：北松浦郡 宇久町） | 34
長崎県 | 佐世保市（旧：北松浦郡 江迎町） | 34
長崎県 | 佐世保市（旧：北松浦郡 小佐々町） | 34
長崎県 | 佐世保市（旧：北松浦郡 鹿町町） | 34
長崎県 | 佐世保市（旧：北松浦郡 世知原町） | 34
長崎県 | 佐世保市（旧：北松浦郡 吉井町） | 34
長崎県 | 佐世保市 | 34
長崎県 | 島原市 | 34
長崎県 | 島原市（旧：南高来郡 有明町） | 34
長崎県 | 対馬市（旧：上県郡 上県町） | 34
長崎県 | 対馬市（旧：上県郡 上対馬町） | 34
長崎県 | 対馬市（旧：上県郡 峰町） | 34
長崎県 | 対馬市（旧：下県郡 厳原町） | 34
長崎県 | 対馬市（旧：下県郡 豊玉町） | 34
長崎県 | 対馬市（旧：下県郡 美津島町） | 34
長崎県 | 長崎市 | 34
長崎県 | 長崎市（旧：西彼杵郡 伊王島町） | 34
長崎県 | 長崎市（旧：西彼杵郡 琴海町） | 34
長崎県 | 長崎市（旧：西彼杵郡 香焼町） | 34
長崎県 | 長崎市（旧：西彼杵郡 三和町） | 34
長崎県 | 長崎市（旧：西彼杵郡 外海町） | 34
長崎県 | 長崎市（旧：西彼杵郡 高島町） | 34
長崎県 | 長崎市（旧：西彼杵郡 野母崎町） | 34
長崎県 | 西海市（旧：西彼杵郡 大島町） | 34
長崎県 | 西海市（旧：西彼杵郡 大瀬戸町） | 34
長崎県 | 西海市（旧：西彼杵郡 西海町） | 34
長崎県 | 西海市（旧：西彼杵郡 崎戸町） | 34
長崎県 | 西海市（旧：西彼杵郡 西彼町） | 34
長崎県 | 平戸市（旧：北松浦郡 生月町） | 34
長崎県 | 平戸市（旧：北松浦郡 大島村） | 34
長崎県 | 平戸市（旧：北松浦郡 田平町） | 34
長崎県 | 平戸市 | 34
長崎県 | 松浦市（旧：北松浦郡 鷹島町） | 34
長崎県 | 松浦市（旧：北松浦郡 福島町） | 34
長崎県 | 松浦市 | 34
長崎県 | 南島原市（旧：南高来郡 有家町） | 34
長崎県 | 南島原市（旧：南高来郡 加津佐町） | 34
長崎県 | 南島原市（旧：南高来郡 北有馬町） | 34
長崎県 | 南島原市（旧：南高来郡 口之津町） | 34
長崎県 | 南島原市（旧：南高来郡 西有家町） | 34
長崎県 | 南島原市（旧：南高来郡 深江町） | 34
長崎県 | 南島原市（旧：南高来郡 布津町） | 34
長崎県 | 南島原市（旧：南高来郡 南有馬町） | 34
長崎県 | 北松浦郡 小値賀町 | 34
長崎県 | 北松浦郡 佐々町 | 34
長崎県 | 西彼杵郡 時津町 | 34
長崎県 | 西彼杵郡 長与町 | 34
長崎県 | 東彼杵郡 川棚町 | 34
長崎県 | 東彼杵郡 波佐見町 | 34
長崎県 | 東彼杵郡 東彼杵町 | 34
長崎県 | 南松浦郡 新上五島町（旧：南松浦郡 有川町） | 34
長崎県 | 南松浦郡 新上五島町（旧：南松浦郡 上五島町） | 34
長崎県 | 南松浦郡 新上五島町（旧：南松浦郡 新魚目町） | 34
長崎県 | 南松浦郡 新上五島町（旧：南松浦郡 奈良尾町） | 34
長崎県 | 南松浦郡 新上五島町（旧：南松浦郡 若松町） | 34
熊本県 | 阿蘇市（旧：阿蘇郡 阿蘇町） | 32
熊本県 | 阿蘇市（旧：阿蘇郡 一の宮町） | 32
熊本県 | 阿蘇市（旧：阿蘇郡 波野村） | 32
熊本県 | 天草市（旧：天草郡 天草町） | 34
熊本県 | 天草市（旧：天草郡 有明町） | 34
熊本県 | 天草市（旧：天草郡 五和町） | 34
熊本県 | 天草市（旧：天草郡 河浦町） | 34
熊本県 | 天草市（旧：天草郡 倉岳町） | 34
熊本県 | 天草市（旧：天草郡 御所浦町） | 34
熊本県 | 天草市（旧：天草郡 新和町） | 34
熊本県 | 天草市（旧：天草郡 栖本町） | 34
熊本県 | 天草市（旧：牛深市） | 34
熊本県 | 天草市（旧：本渡市） | 34
熊本県 | 荒尾市 | 34
熊本県 | 宇城市（旧：宇土郡 三角町） | 34
熊本県 | 宇城市（旧：宇土郡 不知火町） | 34
熊本県 | 宇城市（旧：下益城郡 小川町） | 34
熊本県 | 宇城市（旧：下益城郡 豊野村） | 34
熊本県 | 宇城市（旧：下益城郡 松橋町） | 34
熊本県 | 宇土市 | 34
熊本県 | 上天草市（旧：天草郡 大矢野町） | 34
熊本県 | 上天草市（旧：天草郡 姫戸町） | 34
熊本県 | 上天草市（旧：天草郡 松島町） | 34
熊本県 | 上天草市（旧：天草郡 龍ケ岳町） | 34
熊本県 | 菊池市（旧：菊池郡 旭志村） | 32
熊本県 | 菊池市（旧：菊池郡 泗水町） | 32
熊本県 | 菊池市（旧：菊池郡 七城町） | 32
熊本県 | 菊池市 | 32
熊本県 | 熊本市（旧：鹿本郡 植木町） | 32
熊本県 | 熊本市 | 34
熊本県 | 熊本市（旧：下益城郡 城南町） | 34
熊本県 | 熊本市（旧：下益城郡 富合町） | 34
熊本県 | 合志市（旧：菊池郡 合志町） | 32
熊本県 | 合志市（旧：菊池郡 西合志町） | 32
熊本県 | 玉名市（旧：玉名郡 岱明町） | 34
熊本県 | 玉名市（旧：玉名郡 天水町） | 34
熊本県 | 玉名市（旧：玉名郡 横島町） | 34
熊本県 | 玉名市 | 34
熊本県 | 人吉市 | 34
熊本県 | 水俣市 | 34
熊本県 | 八代市（旧：八代郡 泉村） | 34
熊本県 | 八代市（旧：八代郡 鏡町） | 34
熊本県 | 八代市（旧：八代郡 坂本村） | 34
熊本県 | 八代市（旧：八代郡 千丁町） | 34
熊本県 | 八代市（旧：八代郡 東陽村） | 34
熊本県 | 八代市 | 34
熊本県 | 山鹿市（旧：鹿本郡 鹿央町） | 32
熊本県 | 山鹿市（旧：鹿本郡 鹿北町） | 32
熊本県 | 山鹿市（旧：鹿本郡 鹿本町） | 32
熊本県 | 山鹿市（旧：鹿本郡 菊鹿町） | 32
熊本県 | 山鹿市 | 32
熊本県 | 葦北郡 芦北町 | 34
熊本県 | 葦北郡 芦北町（旧：葦北郡 田浦町） | 34
熊本県 | 葦北郡 津奈木町 | 34
熊本県 | 阿蘇郡 産山村 | 32
熊本県 | 阿蘇郡 小国町 | 30
熊本県 | 阿蘇郡 高森町 | 32
熊本県 | 阿蘇郡 西原村 | 32
熊本県 | 阿蘇郡 南阿蘇村（旧：阿蘇郡 久木野村） | 32
熊本県 | 阿蘇郡 南阿蘇村（旧：阿蘇郡 長陽村） | 32
熊本県 | 阿蘇郡 南阿蘇村（旧：阿蘇郡 白水村） | 32
熊本県 | 阿蘇郡 南小国町 | 30
熊本県 | 天草郡 苓北町 | 34
熊本県 | 上益城郡 嘉島町 | 34
熊本県 | 上益城郡 甲佐町 | 34
熊本県 | 上益城郡 益城町 | 34
熊本県 | 上益城郡 御船町 | 34
熊本県 | 上益城郡 山都町（旧：阿蘇郡 蘇陽町） | 32
熊本県 | 上益城郡 山都町（旧：上益城郡 清和村） | 34
熊本県 | 上益城郡 山都町（旧：上益城郡 矢部町） | 34
熊本県 | 菊池郡 大津町 | 32
熊本県 | 菊池郡 菊陽町 | 32
熊本県 | 球磨郡 あさぎり町（旧：球磨郡 上村） | 34
熊本県 | 球磨郡 あさぎり町（旧：球磨郡 岡原村） | 34
熊本県 | 球磨郡 あさぎり町（旧：球磨郡 須恵村） | 34
熊本県 | 球磨郡 あさぎり町（旧：球磨郡 深田村） | 34
熊本県 | 球磨郡 あさぎり町（旧：球磨郡 免田町） | 34
熊本県 | 球磨郡 五木村 | 34
熊本県 | 球磨郡 球磨村 | 34
熊本県 | 球磨郡 相良村 | 34
熊本県 | 球磨郡 多良木町 | 34
熊本県 | 球磨郡 錦町 | 34
熊本県 | 球磨郡 水上村 | 34
熊本県 | 球磨郡 山江村 | 34
熊本県 | 球磨郡 湯前町 | 34
熊本県 | 下益城郡 美里町（旧：下益城郡 中央町） | 34
熊本県 | 下益城郡 美里町（旧：下益城郡 砥用町） | 34
熊本県 | 玉名郡 玉東町 | 34
熊本県 | 玉名郡 長洲町 | 34
熊本県 | 玉名郡 南関町 | 32
熊本県 | 玉名郡 和水町（旧：玉名郡 菊水町） | 32
熊本県 | 玉名郡 和水町（旧：玉名郡 三加和町） | 32
熊本県 | 八代郡 氷川町（旧：八代郡 宮原町） | 34
熊本県 | 八代郡 氷川町（旧：八代郡 竜北町） | 34
大分県 | 宇佐市（旧：宇佐郡 安心院町） | 32
大分県 | 宇佐市（旧：宇佐郡 院内町） | 32
大分県 | 宇佐市 | 32
大分県 | 臼杵市 | 32
大分県 | 臼杵市（旧：大野郡 野津町） | 32
大分県 | 大分市（旧：大分郡 野津原町） | 32
大分県 | 大分市 | 32
大分県 | 大分市（旧：北海部郡 佐賀関町） | 32
大分県 | 杵築市 | 32
大分県 | 杵築市（旧：西国東郡 大田村） | 32
大分県 | 杵築市（旧：速見郡 山香町） | 32
大分県 | 国東市（旧：東国東郡 安岐町） | 32
大分県 | 国東市（旧：東国東郡 国東町） | 32
大分県 | 国東市（旧：東国東郡 国見町） | 32
大分県 | 国東市（旧：東国東郡 武蔵町） | 32
大分県 | 佐伯市 | 32
大分県 | 佐伯市（旧：南海部郡 宇目町） | 32
大分県 | 佐伯市（旧：南海部郡 蒲江町） | 32
大分県 | 佐伯市（旧：南海部郡 上浦町） | 32
大分県 | 佐伯市（旧：南海部郡 鶴見町） | 32
大分県 | 佐伯市（旧：南海部郡 直川村） | 32
大分県 | 佐伯市（旧：南海部郡 本匠村） | 32
大分県 | 佐伯市（旧：南海部郡 弥生町） | 32
大分県 | 佐伯市（旧：南海部郡 米水津村） | 32
大分県 | 竹田市 | 32
大分県 | 竹田市（旧：直入郡 荻町） | 32
大分県 | 竹田市（旧：直入郡 久住町） | 32
大分県 | 竹田市（旧：直入郡 直入町） | 32
大分県 | 津久見市 | 32
大分県 | 中津市（旧：下毛郡 三光町） | 32
大分県 | 中津市（旧：下毛郡 本耶馬溪町） | 32
大分県 | 中津市（旧：下毛郡 耶馬溪町） | 32
大分県 | 中津市（旧：下毛郡 山国町） | 32
大分県 | 中津市 | 32
大分県 | 日田市（旧：日田郡 天瀬町） | 30
大分県 | 日田市（旧：日田郡 上津江村） | 30
大分県 | 日田市（旧：日田郡 大山町） | 30
大分県 | 日田市（旧：日田郡 中津江村） | 30
大分県 | 日田市（旧：日田郡 前津江村） | 30
大分県 | 日田市 | 32
大分県 | 豊後大野市（旧：大野郡 朝地町） | 32
大分県 | 豊後大野市（旧：大野郡 犬飼町） | 32
大分県 | 豊後大野市（旧：大野郡 大野町） | 32
大分県 | 豊後大野市（旧：大野郡 緒方町） | 32
大分県 | 豊後大野市（旧：大野郡 清川村） | 32
大分県 | 豊後大野市（旧：大野郡 千歳村） | 32
大分県 | 豊後大野市（旧：大野郡 三重町） | 32
大分県 | 豊後高田市（旧：西国東郡 香々地町） | 32
大分県 | 豊後高田市（旧：西国東郡 真玉町） | 32
大分県 | 豊後高田市 | 32
大分県 | 別府市 | 32
大分県 | 由布市（旧：大分郡 庄内町） | 32
大分県 | 由布市（旧：大分郡 挾間町） | 32
大分県 | 由布市（旧：大分郡 湯布院町） | 30
大分県 | 玖珠郡 玖珠町 | 30
大分県 | 玖珠郡 九重町 | 30
大分県 | 速見郡 日出町 | 32
大分県 | 東国東郡 姫島村（旧：東国東郡 姫島町） | 32
宮崎県 | えびの市 | 36
宮崎県 | 串間市 | 36
宮崎県 | 小林市 | 36
宮崎県 | 小林市（旧：西諸県郡 須木村） | 34
宮崎県 | 小林市（旧：西諸県郡 野尻町） | 36
宮崎県 | 西都市 | 34
宮崎県 | 日南市 | 36
宮崎県 | 日南市（旧：南那珂郡 北郷町） | 36
宮崎県 | 日南市（旧：南那珂郡 南郷町） | 36
宮崎県 | 延岡市 | 34
宮崎県 | 延岡市（旧：東臼杵郡 北浦町） | 34
宮崎県 | 延岡市（旧：東臼杵郡 北方町） | 34
宮崎県 | 延岡市（旧：東臼杵郡 北川町） | 32
宮崎県 | 日向市（旧：東臼杵郡 東郷町） | 34
宮崎県 | 日向市 | 34
宮崎県 | 都城市（旧：北諸県郡 高崎町） | 36
宮崎県 | 都城市（旧：北諸県郡 高城町） | 36
宮崎県 | 都城市（旧：北諸県郡 山田町） | 36
宮崎県 | 都城市（旧：北諸県郡 山之口町） | 36
宮崎県 | 都城市 | 36
宮崎県 | 宮崎市（旧：東諸県郡 高岡町） | 36
宮崎県 | 宮崎市（旧：宮崎郡 清武町） | 36
宮崎県 | 宮崎市（旧：宮崎郡 佐土原町） | 36
宮崎県 | 宮崎市（旧：宮崎郡 田野町） | 36
宮崎県 | 宮崎市 | 36
宮崎県 | 北諸県郡 三股町 | 36
宮崎県 | 児湯郡 川南町 | 34
宮崎県 | 児湯郡 木城町 | 34
宮崎県 | 児湯郡 新富町 | 34
宮崎県 | 児湯郡 高鍋町 | 34
宮崎県 | 児湯郡 都農町 | 34
宮崎県 | 児湯郡 西米良村 | 34
宮崎県 | 西臼杵郡 五ケ瀬町 | 34
宮崎県 | 西臼杵郡 高千穂町 | 32
宮崎県 | 西臼杵郡 日之影町 | 32
宮崎県 | 西諸県郡 高原町 | 36
宮崎県 | 東臼杵郡 門川町 | 34
宮崎県 | 東臼杵郡 椎葉村 | 34
宮崎県 | 東臼杵郡 美郷町（旧：東臼杵郡 北郷村） | 34
宮崎県 | 東臼杵郡 美郷町（旧：東臼杵郡 西郷村） | 34
宮崎県 | 東臼杵郡 美郷町（旧：東臼杵郡 南郷村） | 34
宮崎県 | 東臼杵郡 諸塚村 | 34
宮崎県 | 東諸県郡 綾町 | 36
宮崎県 | 東諸県郡 国富町 | 36
鹿児島県 | 姶良市（旧：姶良郡 姶良町） | 36
鹿児島県 | 姶良市（旧：姶良郡 加治木町） | 36
鹿児島県 | 姶良市（旧：姶良郡 蒲生町） | 36
鹿児島県 | 阿久根市 | 36
鹿児島県 | 奄美市（旧：大島郡 笠利町） | 46
鹿児島県 | 奄美市（旧：大島郡 住用村） | 46
鹿児島県 | 奄美市（旧：名瀬市） | 46
鹿児島県 | 伊佐市（旧：伊佐郡 菱刈町） | 36
鹿児島県 | 伊佐市（旧：大口市） | 36
鹿児島県 | 出水市（旧：出水郡 高尾野町） | 36
鹿児島県 | 出水市（旧：出水郡 野田町） | 36
鹿児島県 | 出水市 | 36
鹿児島県 | いちき串木野市（旧：串木野市） | 38
鹿児島県 | いちき串木野市（旧：日置郡 市来町） | 38
鹿児島県 | 指宿市（旧：揖宿郡 開聞町） | 40
鹿児島県 | 指宿市（旧：揖宿郡 山川町） | 40
鹿児島県 | 指宿市 | 40
鹿児島県 | 鹿児島市（旧：揖宿郡 喜入町） | 40
鹿児島県 | 鹿児島市（旧：鹿児島郡 桜島町） | 38
鹿児島県 | 鹿児島市（旧：鹿児島郡 吉田町） | 36
鹿児島県 | 鹿児島市 | 38
鹿児島県 | 鹿児島市（旧：日置郡 郡山町） | 38
鹿児島県 | 鹿児島市（旧：日置郡 松元町） | 38
鹿児島県 | 鹿屋市 | 38
鹿児島県 | 鹿屋市（旧：肝属郡 吾平町） | 38
鹿児島県 | 鹿屋市（旧：肝属郡 串良町） | 38
鹿児島県 | 鹿屋市（旧：曽於郡 輝北町） | 36
鹿児島県 | 霧島市（旧：姶良郡 霧島町） | 36
鹿児島県 | 霧島市（旧：姶良郡 隼人町） | 36
鹿児島県 | 霧島市（旧：姶良郡 福山町） | 36
鹿児島県 | 霧島市（旧：姶良郡 牧園町） | 36
鹿児島県 | 霧島市（旧：姶良郡 溝辺町） | 36
鹿児島県 | 霧島市（旧：姶良郡 横川町） | 36
鹿児島県 | 霧島市（旧：国分市） | 36
鹿児島県 | 薩摩川内市（旧：薩摩郡 入来町） | 36
鹿児島県 | 薩摩川内市（旧：薩摩郡 鹿島村） | 40
鹿児島県 | 薩摩川内市（旧：薩摩郡 上甑村） | 40
鹿児島県 | 薩摩川内市（旧：薩摩郡 祁答院町） | 36
鹿児島県 | 薩摩川内市（旧：薩摩郡 里村） | 40
鹿児島県 | 薩摩川内市（旧：薩摩郡 下甑村） | 40
鹿児島県 | 薩摩川内市（旧：薩摩郡 東郷町） | 36
鹿児島県 | 薩摩川内市（旧：薩摩郡 樋脇町） | 36
鹿児島県 | 薩摩川内市（旧：川内市） | 36
鹿児島県 | 志布志市（旧：曽於郡 有明町） | 36
鹿児島県 | 志布志市（旧：曽於郡 志布志町） | 36
鹿児島県 | 志布志市（旧：曽於郡 松山町） | 36
鹿児島県 | 曽於市（旧：曽於郡 大隅町） | 36
鹿児島県 | 曽於市（旧：曽於郡 末吉町） | 36
鹿児島県 | 曽於市（旧：曽於郡 財部町） | 36
鹿児島県 | 垂水市 | 38
鹿児島県 | 西之表市 | 40
鹿児島県 | 日置市（旧：日置郡 伊集院町） | 38
鹿児島県 | 日置市（旧：日置郡 東市来町） | 38
鹿児島県 | 日置市（旧：日置郡 日吉町） | 38
鹿児島県 | 日置市（旧：日置郡 吹上町） | 38
鹿児島県 | 枕崎市 | 40
鹿児島県 | 南九州市（旧：揖宿郡 頴娃町） | 40
鹿児島県 | 南九州市（旧：川辺郡 川辺町） | 40
鹿児島県 | 南九州市（旧：川辺郡 知覧町） | 40
鹿児島県 | 南さつま市（旧：加世田市） | 40
鹿児島県 | 南さつま市（旧：川辺郡 大浦町） | 40
鹿児島県 | 南さつま市（旧：川辺郡 笠沙町） | 40
鹿児島県 | 南さつま市（旧：川辺郡 坊津町） | 40
鹿児島県 | 南さつま市（旧：日置郡 金峰町） | 40
鹿児島県 | 姶良郡 湧水町（旧：姶良郡 栗野町） | 36
鹿児島県 | 姶良郡 湧水町（旧：姶良郡 吉松町） | 36
鹿児島県 | 出水郡 長島町（旧：出水郡 東町） | 36
鹿児島県 | 出水郡 長島町 | 36
鹿児島県 | 大島郡 天城町 | 46
鹿児島県 | 大島郡 伊仙町 | 46
鹿児島県 | 大島郡 宇検村 | 46
鹿児島県 | 大島郡 喜界町 | 46
鹿児島県 | 大島郡 瀬戸内町 | 46
鹿児島県 | 大島郡 大和村 | 46
鹿児島県 | 大島郡 龍郷町 | 46
鹿児島県 | 大島郡 知名町 | 46
鹿児島県 | 大島郡 徳之島町 | 46
鹿児島県 | 大島郡 与論町 | 46
鹿児島県 | 大島郡 和泊町 | 46
鹿児島県 | 鹿児島郡 十島村 | 46
鹿児島県 | 鹿児島郡 三島村 | 44
鹿児島県 | 肝属郡 肝付町（旧：肝属郡 内之浦町） | 38
鹿児島県 | 肝属郡 肝付町（旧：肝属郡 高山町） | 38
鹿児島県 | 肝属郡 錦江町（旧：肝属郡 大根占町） | 38
鹿児島県 | 肝属郡 錦江町（旧：肝属郡 田代町） | 40
鹿児島県 | 肝属郡 東串良町 | 38
鹿児島県 | 肝属郡 南大隅町（旧：肝属郡 佐多町） | 40
鹿児島県 | 肝属郡 南大隅町（旧：肝属郡 根占町） | 40
鹿児島県 | 熊毛郡 中種子町 | 42
鹿児島県 | 熊毛郡 南種子町 | 42
鹿児島県 | 熊毛郡 屋久島町（旧：熊毛郡 上屋久町） | 44
鹿児島県 | 熊毛郡 屋久島町（旧：熊毛郡 屋久町） | 44
鹿児島県 | 薩摩郡 さつま町（旧：薩摩郡 薩摩町） | 36
鹿児島県 | 薩摩郡 さつま町（旧：薩摩郡 鶴田町） | 36
鹿児島県 | 薩摩郡 さつま町（旧：薩摩郡 宮之城町） | 36
鹿児島県 | 曽於郡 大崎町 | 36
沖縄県 | 沖縄県全域 | 46