## 表紙
強度計算書
某工事
1.設計風圧力算出書 2.アルミ軒とい吊金具強度計算書
2026-07-28
井上商事株式会社

## 風圧力-軒とい
軒とい設計風圧力算出表
風圧力 W=qZ×Cf
初期条件
| 建物と軒の高さの平均 |  | H= | 10 | (m)
| 製品取付高さ |  | Z= | 10 | (m) | Ⅱ
| 地表粗度区分 |  |  |  |  | Ⅲ
|  |  | Zb= | 5 | (m)
|  |  | ZG= | 450 | (m) | 2
|  |  | α= | 0.2
| 基準風速 |  | V0= | 38 | (m/s)
| 再現期間 |  |  | 50年
| 再現期間補正係数 |  | Y= | 1
平均速度圧qZの算出（製品の取付高さZでの値）
| Er=1.7×(Zb/ZG)α・・・H≦Zbのとき | (H12年建設省告示第1454号） | Er= | 0.79397
Er=1.7×(Z/ZG)α・・・H＞Zbのとき
| qZ=0.6×Er2×V02×Y2 | (H12年建設省告示第1458号） | qZ= | 546.1743 | (N/m2)
ピーク風力係数Cfの算出
| 正のピーク外圧係数=Cpe×Gpe | (H12年建設省告示第1458号） |  | 0
|  |  | Cpe= | 0
|  |  | Gpe= | 2.5286
| 負のピーク外圧係数（直線部） |  |  | -3.2
| 負のピーク外圧係数（コーナー部） |  |  | -4.3
| 屋根面のピーク内圧係数（閉鎖型） |  | ピーク外圧係数が0以上の場合= | -0.5
|  |  | ピーク外圧係数が0以下の場合= | 0
| 正のピーク風力係数 |  | Cf （正）= | 0.5
| 負のピーク風力係数（直線部） |  | Cf（負・直線） = | -3.2
| 負のピーク風力係数（コーナー部） |  | Cf（負・コーナー） = | -4.3
風圧力Wの算出
W=qZ×Cf |  |  | W(正)= | 273.0872 | (N/m2)
|  |  | W(負・直線)= | -1747.7578 | (N/m2)
|  |  | W(負・コーナー)= | -2348.5496 | (N/m2)

## 軒とい（風雪）
アルミ軒とい アルノキ 支持金具強度計算書
工事名：某工事
| 軒といのサイズ | 軒９号 |  |  | 2
| 軒とい幅 | a= | 170 | mm
| 軒といの軒先からの出幅 | c= | 110 | mm
| 設計風圧力 | Pw= | 2348.5496 | N/㎡
| 積雪高さ | ｄ= | 50 | cm
| 雪比重 | s= | 50 | N/㎡
| 吊金具の強度（風圧力） | Aw= | 500 | N
| 吊金具の強度（雪荷重） | As= | 400 | N
1.風圧力に対する検討
1-1.吊金具ピッチｂ1の算出
|  | b1= | 1252 | mm
1-2.吊金具ピッチ（当社標準）
|  | b2= | 910 | mm
1-3.最大吊金具ピッチ
| ｂ1、ｂ2のうち小さい値を採用する | ｂmax= | 910 | mm | ・・・①
2.雪荷重に対する検討
2-1.吊金具ピッチｂ2の算出
|  | b3= | 1454 | mm
2-2.吊金具ピッチ（当社標準）
|  | b4= | 910 | mm
2-3.最大吊金具ピッチ
| ｂ3、ｂ4のうち小さい値を採用する | ｂmax= | 910 | mm | ・・・②
3.吊金具ピッチ
①、②のうち小さい値を採用する
|  | ｂ= | 910 | mm
以上の計算より、本物件における吊金具ピッチは、ｂ=910mm以下としてください。

## 変更・修正ログ (hidden)
変更内容
2019.10.23 | シート「軒とい（風雪）」 設計風圧力を自由記入から風圧力シートから参照 | 営業マン要望 一番大きい値を参照
2020.03.06 | シートの保護不具合修正
シートの保護がかかっている状態で、セルの計算式を表示しないように設定
2020.11.09 | シート「風圧力-軒トイ」 再現係数追加
印刷時ver追加

## ＤＢ (hidden)
| 軒とい幅 | 吊金具強度 | 吊金具の最大ピッチ |  |  |  |  | 軒といの 軒先からの出幅 | 吊金具強度 | 吊金具の最大ピッチ
|  |  | 10ｍ以下 2350Ｎ/㎡ | 15ｍ以下 2760Ｎ/㎡ | 20ｍ以下 3100Ｎ/㎡ | 25ｍ以下 3390Ｎ/㎡ | 30ｍ以下 3645Ｎ/㎡ |  |  | ｘ≦60 | 60＜ｘ≦80 | 80＜ｘ≦120 | 120＜ｘ≦160 | 160＜ｘ≦200
|  |  | 0 | 2350 | 2760 | 3100 | 3390 |  |  | 0 | 60 | 80 | 120 | 160
|  |  | 2350 | 2760 | 3100 | 3390 | 3645 |  |  | 60 | 80 | 120 | 160 | 200
軒６号 | 150 | 500 | 910 | 910 | 910 | 606 | 606 | 110 | 400 | 910 | 910 | 606 | 455 | 303 | 1
軒９号 | 170 | 500 | 910 | 910 | 910 | 606 | 606 | 110 | 400 | 910 | 910 | 606 | 455 | 303 | 2
軒１２号 | 185 | 400 | 606 | 606 | 606 | 606 | 455 | 130 | 400 | 910 | 606 | 455 | 303 | 303 | 3
軒１５号 | 185 | 400 | 606 | 606 | 606 | 606 | 455 | 130 | 400 | 910 | 606 | 455 | 303 | 303 | 4
軒半丸１２号 | 185 | 400 | 606 | 606 | 606 | 606 | 455 | 130 | 400 | 910 | 606 | 455 | 303 | 303 | 5
|  |  | 1 | 0 | 0 | 0 | 0 |  |  | 1 | 0 | 0 | 0 | 0
| 2348.5496 |  | 1 | 1 | 1 | 1 | 0 | 50 |  | 1 | 1 | 1 | 1 | 0
| 4 |  | 2 | 1 | 1 | 1 | 0 | 11 |  | 2 | 1 | 1 | 1 | 0
2019.03.29 | 軒6号、軒半丸12号削除
吊金具12・15号 形状変更