## リスト
たてとい強度計算書 リスト
表紙
風圧力
1 | センターブラケット 納まり
2 | 高強度支持金具RC用 納まり
3 | 高強度支持金具RC以外用 納まり
4 | 一本ボルト支持金具RC用 納まり
5 | 一本ボルト支持金具RC以外用 納まり（縦使い）
6 | 一本ボルト支持金具RC以外用 納まり（横使い）
7 | 簡易支持金具 納まり（支持はごいた）
8 | 簡易支持金具 納まり（T字足）
9 | マリオン支持金具RC用 納まり
10 | マリオン支持金具RC以外用 納まり
11 | マリオン支持金具RC用 外持タイプ 納まり
12 | Tブラケット 納まり
13 | ダブルレール支持金具RC用 納まり
14 | ダブルレール支持金具RC以外用 納まり
15 | ダブルレール支持金具RC用 外持タイプ 納まり
16 | 凹部取付金具RC用 納まり
17 | 凹部取付金具RC以外用 納まり
18 | 控バンド支持金具RC用 納まり
19 | 控バンド支持金具RC以外用 納まり

## 表紙
強度計算書
某物件
1.アルミたてとい アルトイ 設計風圧力算出書 2.アルミたてとい アルトイ 強度計算書（RC躯体 高強度支持金具 Ａ=60）
2025-03-17
井上商事株式会社

## 風圧力
アルミたてとい アルトイ 設計風圧力算出書
工事名： 某物件
[設計条件]
| 建物最高高さ | [9 empty] | H= | 20 | (m)
| 製品取付高さ | [9 empty] | Z= | 20 | (m)
| 地表面粗度区分 |  |  | (告示第1454：建設地で決定） | [7 empty] | Ⅲ
[11 empty] | Zb= | 5 | (m)
[11 empty] | ZG= | 450 | (m)
[11 empty] | α= | 0.2
| 基準風速 |  |  | (告示第1454：自治体で決定） | [6 empty] | V0= | 34 | (m/s)
| 再現期間 | [10 empty] | 100年
| 再現期間補正係数 | [9 empty] | γ= | 1.07
[Eの数値の算出]
平均風速の高さ方向の分布を表す係数：Er
|  | Er=1.7×(Zb/ZG)α・・・H≦Zbのとき | [6 empty] | (告示第1454号） |  | Er= | 0.91204
Er=1.7×(H/ZG)α・・・H＞Zbのとき
| ガスト影響係数：Gf |  |  |  | (告示第1454号） | [5 empty] | Gf= | 2.3667
|  | 粗度区分 H |  | Ⅰ |  | Ⅱ | Ⅲ | Ⅳ
|  | 10以下の場合 |  | 2 |  | 2.2 | 2.5 | 3.1
|  | 10を超え 40未満の場合 |  | 上下の値を直線的に補間した数値
|  | 40以上の場合 |  | 1.8 |  | 2 | 2.1 | 2.3
|  | E=Er2×Gf |  | (告示第1454号） | [6 empty] | E= | 1.9686
[風圧力の算出]
| 平均速度圧:ｑ |  |  | (建築基準施行令第87条）
|  | q=0.6×E×（V0×γ）2 | [8 empty] | q= | 1563.2865 | (N/m2)
ガスト係数を考慮する、建築基準施行令第87条を採用しております。
さらに、再現係数を含み計算しております。
| 風力係数：Cf |  |  | (建築物荷重指針・同解説2015）
部材の風圧力係数を参考にしております
|  | Cf=1.2 | ･･･とい形状が丸型の場合
|  | Cf=2.1 | ･･･とい形状が角型の場合
風圧力 W の算出
|  | Pw=q×Cf | [7 empty] | 丸型： | Pw= | 1876 | (N/m2)
[10 empty] | 角型： | Pw= | 3283 | (N/m2)

## 1
アルミたてとい アルトイ 強度計算書
工事名： 某物件
[設計条件]
|  | 設計風圧力・・・前頁より |  | Pw= | 1876 | (N/m2)
|  | 支持金具 | センターブラケット
|  | 躯体の種類 | 鉄骨下地
|  | フラットバーの材質 | SS400
|  | フラットバーの厚み |  | t= | 6 | (mm)
|  | フラットバーの幅 |  | h= | 100 | (mm)
|  | フラットバーの断面係数 |  | Z'= | 600 | (mm3)
|  | 曲げ許容応力度 |  | fb'= | 235 | (N/mm2)
|  | たてとい径(丸型) |  | φ= | 60 | (mm)
|  | 断面係数 |  | Z= | 3498 | (mm3)
|  | 断面二次モーメント |  | I= | 105800 | (mm4)
アルミ材(A6063S-T5)の許容応力度
|  |  |  | fb= | 110 | (N/mm2)
|  | アルミニウムの縦弾性係数 |  | E= | 70000 | (N/mm2)
|  | A寸法 |  | A= | 200 | (mm)
|  | 支持金具ピッチ |  | L= | 2900 | (mm)
|  | たてといによるピッチ制限寸法 |  | La= | 2900 | (mm)
|  | 支持金具によるピッチ制限寸法 |  | Lb= | 3900 | (mm)
2900
1．支持金具(1ヶ所あたり)の検討
| 支持金具に作用する荷重 |  |  | P= | 326.424 | (N)
| 支持金具の許容モーメント・・・社内試験結果より |  |  | Pa= | 1000 | (N)
|  |  |  | P | < | Pa
|  |  |  | 判定： | OK
2．たてとい本体の検討
| たてとい本体に作用する単位荷重 |  |  | w= | 0.11256 | (N/mm)
| 最大モーメント |  |  | M= | 118328.7 | (N・mm)
| 最大応力度 |  |  | σ= | 33.8275 | (N/mm2)
|  |  |  | σ | < | fb
| たてとい本体の変位 |  |  | δ= | 13.9969 | (mm)
|  |  |  | δ | < | 14.5
|  |  |  | 判定： | OK
3．フラットバーの曲げの検討
| フラットバーに作用する荷重 |  |  | P= | 326.424 | (N)
| フラットバーに作用するモーメント |  |  | M= | 75077.52 | (N・mm)
| 最大応力度 |  |  | σ= | 125.1292 | (N・mm)
|  |  |  | σ | < | fb'
|  |  |  | 判定： | OK
𝑃=𝑃_𝑤×∅×𝐿×10^(−6)
𝑤=𝑃_𝑤×∅×10^(−6)
𝑀=(𝑤×𝐿^2 )∕8
𝜎=𝑀∕𝑍
𝛿=(5×𝑤×𝐿^4 )∕(384×𝐸×𝐼)
𝑃=𝑃_𝑤×∅×𝐿×10^(−6)
𝑀=𝑃×(∅∕2+𝐴)
𝜎=𝑀∕𝑍′

## 2
アルミたてとい アルトイ 強度計算書
工事名： 某物件
[設計条件]
|  | 設計風圧力・・・前頁より |  | Pw= | 1876 | (N/m2)
|  | 支持金具 | 高強度支持金具
|  | 躯体の種類 | RC
|  | 使用アンカー | MSアンカー W3/8×40
|  | たてとい径(丸型) |  | φ= | 60 | (mm)
|  | 断面係数 |  | Z= | 3498 | (mm3)
|  | 断面二次モーメント |  | I= | 105800 | (mm4)
アルミ材(A6063S-T5)の許容応力度
|  |  |  | fb= | 110 | (N/mm2)
|  | アルミニウムの縦弾性係数 |  | E= | 70000 | (N/mm2)
|  | A寸法 |  | A= | 62 | (mm)
|  | 支持金具ピッチ |  | L= | 2900 | (mm)
|  | たてといによるピッチ制限寸法 |  | La= | 2900 | (mm)
|  | 支持金具によるピッチ制限寸法 |  | Lb= | 3900 | (mm)
2900
1．支持金具(1ヶ所あたり)の検討(アンカーも含む)
| 支持金具に作用する荷重 |  |  | P= | 326.424 | (N)
| 支持金具に作用するモーメント |  |  | M= | 30031.008 | (N・mm)
| 支持金具の許容モーメント・・・社内試験結果より |  |  | Ma= | 184450 | (N・mm)
|  |  |  | M | < | Ma
|  |  |  | 判定： | OK
2．たてとい本体の検討
| たてとい本体に作用する単位荷重 |  |  | w= | 0.11256 | (N/mm)
| 最大モーメント |  |  | M= | 118328.7 | (N・mm)
| 最大応力度 |  |  | σ= | 33.8275 | (N/mm2)
|  |  |  | σ | < | fb
| たてとい本体の変位 |  |  | δ= | 13.9969 | (mm)
|  |  |  | δ | < | 14.5
|  |  |  | 判定： | OK
𝑃=𝑃_𝑤×∅×𝐿×10^(−6)
𝑀=𝑃×(∅∕2+𝐴)
𝑤=𝑃_𝑤×∅×10^(−6)
𝑀=(𝑤×𝐿^2 )∕8
𝜎=𝑀∕𝑍
𝛿=(5×𝑤×𝐿^4 )∕(384×𝐸×𝐼)

## 3
アルミたてとい アルトイ 強度計算書
工事名： 某物件
[設計条件]
|  |  | 設計風圧力・・・前頁より |  | Pw= | 1876 | (N/m2)
|  |  | 支持金具 | 高強度支持金具
|  |  | 躯体の種類 | 鉄骨下地
|  |  | 使用アンカー | 六角ヘクスビスM6×50
|  |  | 鉄骨下地厚み | t=2.3
|  |  | たてとい径(丸型) |  | φ= | 60 | (mm)
|  |  | 断面係数 |  | Z= | 3498 | (mm3)
|  |  | 断面二次モーメント |  | I= | 105800 | (mm4)
アルミ材(A6063S-T5)の許容応力度
[5 empty] | fb= | 110 | (N/mm2)
|  |  | アルミニウムの縦弾性係数 |  | E= | 70000 | (N/mm2)
|  |  | A寸法 |  | A= | 62 | (mm)
|  |  | 支持金具ピッチ |  | L= | 2900 | (mm)
|  |  | たてといによるピッチ制限寸法 |  | La= | 2900 | (mm)
|  |  | 支持金具によるピッチ制限寸法 |  | Lb= | 2900 | (mm)
2900
1．支持金具(1ヶ所あたり)の検討
| 支持金具に作用する荷重 |  |  |  | P= | 326.424 | (N)
| 支持金具に作用するモーメント |  |  |  | M= | 30031.008 | (N・mm)
| 支持金具の許容モーメント・・・社内試験結果より |  |  |  | Ma= | 184450 | (N・mm)
[5 empty] | M | < | Ma
[5 empty] | 判定： | OK
2．たてとい本体の検討
| たてとい本体に作用する単位荷重 |  |  |  | w= | 0.11256 | (N/mm)
| 最大モーメント |  |  |  | M= | 118328.7 | (N・mm)
| 最大応力度 |  |  |  | σ= | 33.8275 | (N/mm2)
[5 empty] | σ | < | fb
| たてとい本体の変位 |  |  |  | δ= | 13.9969 | (mm)
[5 empty] | δ | < | 14.5
[5 empty] | 判定： | OK
3．アンカーの固定強度の検討
| 支持金具に作用するモーメント |  |  |  | M= | 30031.008 | (N・mm)
| 支持金具のB支点からアンカーまでの距離 |  |  |  | x= | 20 | (mm)
| 引抜力を負担するアンカーの本数 |  |  |  | n= | 2 | (本)
| アンカー1本あたりに作用する引抜力 |  |  |  | T= | 750.7752 | (N)
| 使用アンカーの許容引抜力 |  |  |  | Ta= | 940 | (N)
※ 日本ドリルねじ協議会:ドリルねじの性能より(安全を考慮し実験値の1/5に設定)
[5 empty] | T | < | Ta
[5 empty] | 判定： | OK
𝑃=𝑃_𝑤×∅×𝐿×10^(−6)
𝑀=𝑃×(∅∕2+𝐴)
𝑤=𝑃_𝑤×∅×10^(−6)
𝑀=(𝑤×𝐿^2 )∕8
𝜎=𝑀∕𝑍
𝛿=(5×𝑤×𝐿^4 )∕(384×𝐸×𝐼)
𝑀=𝑃×(∅∕2+𝐴)

## 4
アルミたてとい アルトイ 強度計算書
工事名： 某物件
[設計条件]
|  | 設計風圧力・・・前頁より |  | Pw= | 1876 | (N/m2)
|  | 支持金具 | 一本ボルト支持金具
|  | 躯体の種類 | RC
|  | 使用アンカー | アジャストアンカー M10
|  | たてとい径(丸型) |  | φ= | 60 | (mm)
|  | 断面係数 |  | Z= | 3498 | (mm3)
|  | 断面二次モーメント |  | I= | 105800 | (mm4)
アルミ材(A6063S-T5)の許容応力度
|  |  |  | fb= | 110 | (N/mm2)
|  | アルミニウムの縦弾性係数 |  | E= | 70000 | (N/mm2)
|  | A寸法 |  | A= | 62 | (mm)
|  | 支持金具ピッチ |  | L= | 2900 | (mm)
|  | たてといによるピッチ制限寸法 |  | La= | 2900 | (mm)
|  | 支持金具によるピッチ制限寸法 |  | Lb= | 2900 | (mm)
2900
1．支持金具(1ヶ所あたり)の検討(アンカーも含む)
| 支持金具に作用する荷重 |  |  | P= | 326.424 | (N)
| 支持金具に作用するモーメント |  |  | M= | 30031.008 | (N・mm)
| 支持金具の許容モーメント・・・社内試験結果より |  |  | Ma= | 95200 | (N・mm)
|  |  |  | M | < | Ma
|  |  |  | 判定： | OK
2．たてとい本体の検討
| たてとい本体に作用する単位荷重 |  |  | w= | 0.11256 | (N/mm)
| 最大モーメント |  |  | M= | 118328.7 | (N・mm)
| 最大応力度 |  |  | σ= | 33.8275 | (N/mm2)
|  |  |  | σ | < | fb
| たてとい本体の変位 |  |  | δ= | 13.9969 | (mm)
|  |  |  | δ | < | 14.5
|  |  |  | 判定： | OK
𝑃=𝑃_𝑤×∅×𝐿×10^(−6)
𝑀=𝑃×(∅∕2+𝐴)
𝑤=𝑃_𝑤×∅×10^(−6)
𝑀=(𝑤×𝐿^2 )∕8
𝜎=𝑀∕𝑍
𝛿=(5×𝑤×𝐿^4 )∕(384×𝐸×𝐼)

## 5
アルミたてとい アルトイ 強度計算書
工事名： 某物件
[設計条件]
|  |  | 設計風圧力・・・前頁より |  | Pw= | 1876 | (N/m2)
|  |  | 支持金具 | 一本ボルト支持金具(縦使い)
|  |  | 躯体の種類 | 鉄骨下地
|  |  | 使用アンカー | 六角ヘクスビスM6×50
|  |  | 鉄骨下地厚み | t=2.3
|  |  | たてとい径(丸型) |  | φ= | 60 | (mm)
|  |  | 断面係数 |  | Z= | 3498 | (mm3)
|  |  | 断面二次モーメント |  | I= | 105800 | (mm4)
アルミ材(A6063S-T5)の許容応力度
[5 empty] | fb= | 110 | (N/mm2)
|  |  | アルミニウムの縦弾性係数 |  | E= | 70000 | (N/mm2)
|  |  | A寸法 |  | A= | 62 | (mm)
|  |  | 支持金具ピッチ |  | L= | 2400 | (mm)
|  |  | たてといによるピッチ制限寸法 |  | La= | 2900 | (mm)
|  |  | 支持金具によるピッチ制限寸法 |  | Lb= | 2400 | (mm)
2400
1．支持金具(1ヶ所あたり)の検討
| 支持金具に作用する荷重 |  |  |  | P= | 270.144 | (N)
| 支持金具に作用するモーメント |  |  |  | M= | 24853.248 | (N・mm)
| 支持金具の許容モーメント・・・社内試験結果より |  |  |  | Ma= | 95200 | (N・mm)
[5 empty] | M | < | Ma
[5 empty] | 判定： | OK
2．たてとい本体の検討
| たてとい本体に作用する単位荷重 |  |  |  | w= | 0.11256 | (N/mm)
| 最大モーメント |  |  |  | M= | 81043.2 | (N・mm)
| 最大応力度 |  |  |  | σ= | 23.1684 | (N/mm2)
[5 empty] | σ | < | fb
| たてとい本体の変位 |  |  |  | δ= | 6.5657 | (mm)
[5 empty] | δ | < | 12
[5 empty] | 判定： | OK
3．アンカーの固定強度の検討
| 支持金具に作用するモーメント |  |  |  | M= | 24853.248 | (N・mm)
| 支持金具のB支点からアンカーまでの距離 |  |  |  | x= | 12.5 | (mm)
| 引抜力を負担するアンカーの本数 |  |  |  | n= | 2 | (本)
| アンカー1本あたりに作用する引抜力 |  |  |  | T= | 994.1299 | (N)
| 使用アンカーの許容引抜力 |  |  |  | Ta= | 940 | (N)
※ 日本ドリルねじ協議会:ドリルねじの性能より(安全を考慮し実験値の1/5に設定)
[5 empty] | T | > | Ta
[5 empty] | 判定： | NG
※ 支持金具ピッチを小さくしてください。
𝑃=𝑃_𝑤×∅×𝐿×10^(−6)
𝑀=𝑃×(∅∕2+𝐴)
𝑤=𝑃_𝑤×∅×10^(−6)
𝑀=(𝑤×𝐿^2 )∕8
𝜎=𝑀∕𝑍
𝛿=(5×𝑤×𝐿^4 )∕(384×𝐸×𝐼)
𝑀=𝑃×(∅∕2+𝐴)

## 6
アルミたてとい アルトイ 強度計算書
工事名： 某物件
[設計条件]
|  |  | 設計風圧力・・・前頁より |  | Pw= | 1876 | (N/m2)
|  |  | 支持金具 | 一本ボルト支持金具(横使い)
|  |  | 躯体の種類 | 鉄骨下地
|  |  | 使用アンカー | 六角ヘクスビスM6×50
|  |  | 鉄骨下地厚み | t=2.3
|  |  | たてとい径(丸型) |  | φ= | 60 | (mm)
|  |  | 断面係数 |  | Z= | 3498 | (mm3)
|  |  | 断面二次モーメント |  | I= | 105800 | (mm4)
アルミ材(A6063S-T5)の許容応力度
[5 empty] | fb= | 110 | (N/mm2)
|  |  | アルミニウムの縦弾性係数 |  | E= | 70000 | (N/mm2)
|  |  | A寸法 |  | A= | 62 | (mm)
|  |  | 支持金具ピッチ |  | L= | 2900 | (mm)
|  |  | たてといによるピッチ制限寸法 |  | La= | 2900 | (mm)
|  |  | 支持金具によるピッチ制限寸法 |  | Lb= | 2400 | (mm)
2400
1．支持金具(1ヶ所あたり)の検討
| 支持金具に作用する荷重 |  |  |  | P= | 326.424 | (N)
| 支持金具に作用するモーメント |  |  |  | M= | 30031.008 | (N・mm)
| 支持金具の許容モーメント・・・社内試験結果より |  |  |  | Ma= | 95200 | (N・mm)
[5 empty] | M | < | Ma
[5 empty] | 判定： | OK
2．たてとい本体の検討
| たてとい本体に作用する単位荷重 |  |  |  | w= | 0.11256 | (N/mm)
| 最大モーメント |  |  |  | M= | 118328.7 | (N・mm)
| 最大応力度 |  |  |  | σ= | 33.8275 | (N/mm2)
[5 empty] | σ | < | fb
| たてとい本体の変位 |  |  |  | δ= | 13.9969 | (mm)
[5 empty] | δ | < | 14.5
[5 empty] | 判定： | OK
3．アンカーの固定強度の検討
| 支持金具に作用するモーメント |  |  |  | M= | 30031.008 | (N・mm)
| 支持金具のB支点からアンカーまでの距離 |  |  |  | x= | 55 | (mm)
| 引抜力を負担するアンカーの本数 |  |  |  | n= | 1 | (本)
| アンカー1本あたりに作用する引抜力 |  |  |  | T= | 546.0183 | (N)
| 使用アンカーの許容引抜力 |  |  |  | Ta= | 940 | (N)
※ 日本ドリルねじ協議会:ドリルねじの性能より(安全を考慮し実験値の1/5に設定)
[5 empty] | T | < | Ta
[5 empty] | 判定： | OK
𝑃=𝑃_𝑤×∅×𝐿×10^(−6)
𝑀=𝑃×(∅∕2+𝐴)
𝑤=𝑃_𝑤×∅×10^(−6)
𝑀=(𝑤×𝐿^2 )∕8
𝜎=𝑀∕𝑍
𝛿=(5×𝑤×𝐿^4 )∕(384×𝐸×𝐼)
𝑀=𝑃×(∅∕2+𝐴)

## 7
アルミたてとい アルトイ 強度計算書
工事名： 某物件
[設計条件]
|  | 設計風圧力・・・前頁より |  | Pw= | 1876 | (N/m2)
|  | 支持金具 | 簡易連結金具+支持はごいた
|  | 躯体の種類 | RC
|  | 使用アンカー | MSアンカー W3/8×40
|  | たてとい径(丸型) |  | φ= | 60 | (mm)
|  | 断面係数 |  | Z= | 3498 | (mm3)
|  | 断面二次モーメント |  | I= | 105800 | (mm4)
アルミ材(A6063S-T5)の許容応力度
|  |  |  | fb= | 110 | (N/mm2)
|  | アルミニウムの縦弾性係数 |  | E= | 70000 | (N/mm2)
|  | A寸法 |  | A= | 62 | (mm)
|  | 支持金具ピッチ |  | L= | 1200 | (mm)
|  | たてといによるピッチ制限寸法 |  | La= | 2900 | (mm)
|  | 支持金具によるピッチ制限寸法 |  | Lb= | 1200 | (mm)
1200
1．支持金具(1ヶ所あたり)の検討(アンカーも含む)
| 支持金具に作用する荷重 |  |  | P= | 135.072 | (N)
| 支持金具に作用するモーメント |  |  | M= | 12426.624 | (N・mm)
| 支持金具の許容モーメント・・・社内試験結果より |  |  | Ma= | 35700 | (N・mm)
|  |  |  | M | < | Ma
|  |  |  | 判定： | OK
2．たてとい本体の検討
| たてとい本体に作用する単位荷重 |  |  | w= | 0.11256 | (N/mm)
| 最大モーメント |  |  | M= | 20260.8 | (N・mm)
| 最大応力度 |  |  | σ= | 5.7921 | (N/mm2)
|  |  |  | σ | < | fb
| たてとい本体の変位 |  |  | δ= | 0.41036 | (mm)
|  |  |  | δ | < | 6
|  |  |  | 判定： | OK
𝑃=𝑃_𝑤×∅×𝐿×10^(−6)
𝑀=𝑃×(∅∕2+𝐴)
𝑤=𝑃_𝑤×∅×10^(−6)
𝑀=(𝑤×𝐿^2 )∕8
𝜎=𝑀∕𝑍
𝛿=(5×𝑤×𝐿^4 )∕(384×𝐸×𝐼)

## 8
アルミたてとい アルトイ 強度計算書
工事名： 某物件
[設計条件]
|  |  | 設計風圧力・・・前頁より |  | Pw= | 1876 | (N/m2)
|  |  | 支持金具 | 簡易連結金具+T字足
|  |  | 躯体の種類 | 鉄骨下地
|  |  | 使用アンカー | 六角ヘクスビスM6×50
|  |  | 鉄骨下地厚み | t=2.3
|  |  | たてとい径(丸型) |  | φ= | 60 | (mm)
|  |  | 断面係数 |  | Z= | 3498 | (mm3)
|  |  | 断面二次モーメント |  | I= | 105800 | (mm4)
アルミ材(A6063S-T5)の許容応力度
[5 empty] | fb= | 110 | (N/mm2)
|  |  | アルミニウムの縦弾性係数 |  | E= | 70000 | (N/mm2)
|  |  | A寸法 |  | A= | 62 | (mm)
|  |  | 支持金具ピッチ |  | L= | 1200 | (mm)
|  |  | たてといによるピッチ制限寸法 |  | La= | 2900 | (mm)
|  |  | 支持金具によるピッチ制限寸法 |  | Lb= | 1200 | (mm)
1200
1．支持金具(1ヶ所あたり)の検討
| 支持金具に作用する荷重 |  |  |  | P= | 135.072 | (N)
| 支持金具に作用するモーメント |  |  |  | M= | 12426.624 | (N・mm)
| 支持金具の許容モーメント・・・社内試験結果より |  |  |  | Ma= | 19040 | (N・mm)
[5 empty] | M | < | Ma
[5 empty] | 判定： | OK
2．たてとい本体の検討
| たてとい本体に作用する単位荷重 |  |  |  | w= | 0.11256 | (N/mm)
| 最大モーメント |  |  |  | M= | 20260.8 | (N・mm)
| 最大応力度 |  |  |  | σ= | 5.7921 | (N/mm2)
[5 empty] | σ | < | fb
| たてとい本体の変位 |  |  |  | δ= | 0.41036 | (mm)
[5 empty] | δ | < | 6
[5 empty] | 判定： | OK
3．アンカーの固定強度の検討
| 支持金具に作用するモーメント |  |  |  | M= | 12426.624 | (N・mm)
| 支持金具のB支点からアンカーまでの距離 |  |  |  | x= | 64 | (mm)
| 引抜力を負担するアンカーの本数 |  |  |  | n= | 1 | (本)
| アンカー1本あたりに作用する引抜力 |  |  |  | T= | 194.166 | (N)
| 使用アンカーの許容引抜力 |  |  |  | Ta= | 940 | (N)
※ 日本ドリルねじ協議会:ドリルねじの性能より(安全を考慮し実験値の1/5に設定)
[5 empty] | T | < | Ta
[5 empty] | 判定： | OK
𝑃=𝑃_𝑤×∅×𝐿×10^(−6)
𝑀=𝑃×(∅∕2+𝐴)
𝑤=𝑃_𝑤×∅×10^(−6)
𝑀=(𝑤×𝐿^2 )∕8
𝜎=𝑀∕𝑍
𝛿=(5×𝑤×𝐿^4 )∕(384×𝐸×𝐼)
𝑀=𝑃×(∅∕2+𝐴)

## 9
アルミたてとい アルトイ 強度計算書
工事名： 某物件
[設計条件]
|  | 設計風圧力・・・前頁より |  | Pw= | 1876 | (N/m2)
|  | 支持金具 | マリオン支持金具
|  | 躯体の種類 | RC
|  | 使用アンカー | MSアンカー W3/8×40
|  | たてとい径(丸型) |  | φ= | 60 | (mm)
|  | 断面係数 |  | Z= | 3498 | (mm3)
|  | 断面二次モーメント |  | I= | 105800 | (mm4)
アルミ材(A6063S-T5)の許容応力度
|  |  |  | fb= | 110 | (N/mm2)
|  | アルミニウムの縦弾性係数 |  | E= | 70000 | (N/mm2)
|  | A寸法 |  | A= | 62 | (mm)
|  | 支持金具ピッチ |  | L= | 1900 | (mm)
|  | たてといによるピッチ制限寸法 |  | La= | 2900 | (mm)
|  | 支持金具によるピッチ制限寸法 |  | Lb= | 1900 | (mm)
1900
1．支持金具(1ヶ所あたり)の検討(アンカーも含む)
| 支持金具に作用する荷重 |  |  | P= | 213.864 | (N)
| 支持金具に作用するモーメント |  |  | M= | 19675.488 | (N・mm)
| 支持金具の許容モーメント・・・社内試験結果より |  |  | Ma= | 53550 | (N・mm)
|  |  |  | M | < | Ma
|  |  |  | 判定： | OK
2．たてとい本体の検討
| たてとい本体に作用する単位荷重 |  |  | w= | 0.11256 | (N/mm)
| 最大モーメント |  |  | M= | 50792.7 | (N・mm)
| 最大応力度 |  |  | σ= | 14.5205 | (N/mm2)
|  |  |  | σ | < | fb
| たてとい本体の変位 |  |  | δ= | 2.579 | (mm)
|  |  |  | δ | < | 9.5
|  |  |  | 判定： | OK
𝑃=𝑃_𝑤×∅×𝐿×10^(−6)
𝑀=𝑃×(∅∕2+𝐴)
𝑤=𝑃_𝑤×∅×10^(−6)
𝑀=(𝑤×𝐿^2 )∕8
𝜎=𝑀∕𝑍
𝛿=(5×𝑤×𝐿^4 )∕(384×𝐸×𝐼)

## 10
アルミたてとい アルトイ 強度計算書
工事名： 某物件
[設計条件]
|  |  | 設計風圧力・・・前頁より |  | Pw= | 1876 | (N/m2)
|  |  | 支持金具 | マリオン支持金具
|  |  | 躯体の種類 | 鉄骨下地
|  |  | 使用アンカー | 六角ヘクスビスM6×50
|  |  | 鉄骨下地厚み | t=2.3
|  |  | たてとい径(丸型) |  | φ= | 60 | (mm)
|  |  | 断面係数 |  | Z= | 3498 | (mm3)
|  |  | 断面二次モーメント |  | I= | 105800 | (mm4)
アルミ材(A6063S-T5)の許容応力度
[5 empty] | fb= | 110 | (N/mm2)
|  |  | アルミニウムの縦弾性係数 |  | E= | 70000 | (N/mm2)
|  |  | A寸法 |  | A= | 62 | (mm)
|  |  | 支持金具ピッチ |  | L= | 1900 | (mm)
|  |  | たてといによるピッチ制限寸法 |  | La= | 2900 | (mm)
|  |  | 支持金具によるピッチ制限寸法 |  | Lb= | 1900 | (mm)
1900
1．支持金具(1ヶ所あたり)の検討
| 支持金具に作用する荷重 |  |  |  | P= | 213.864 | (N)
| 支持金具に作用するモーメント |  |  |  | M= | 19675.488 | (N・mm)
| 支持金具の許容モーメント・・・社内試験結果より |  |  |  | Ma= | 53550 | (N・mm)
[5 empty] | M | < | Ma
[5 empty] | 判定： | OK
2．たてとい本体の検討
| たてとい本体に作用する単位荷重 |  |  |  | w= | 0.11256 | (N/mm)
| 最大モーメント |  |  |  | M= | 50792.7 | (N・mm)
| 最大応力度 |  |  |  | σ= | 14.5205 | (N/mm2)
[5 empty] | σ | < | fb
| たてとい本体の変位 |  |  |  | δ= | 2.579 | (mm)
[5 empty] | δ | < | 9.5
[5 empty] | 判定： | OK
3．アンカーの固定強度の検討
| 支持金具に作用するモーメント |  |  |  | M= | 19675.488 | (N・mm)
| 支持金具のB支点からアンカーまでの距離 |  |  |  | x= | 20 | (mm)
| 引抜力を負担するアンカーの本数 |  |  |  | n= | 1 | (本)
| アンカー1本あたりに作用する引抜力 |  |  |  | T= | 983.7744 | (N)
| 使用アンカーの許容引抜力 |  |  |  | Ta= | 940 | (N)
※ 日本ドリルねじ協議会:ドリルねじの性能より(安全を考慮し実験値の1/5に設定)
[5 empty] | T | > | Ta
[5 empty] | 判定： | NG
※ 支持金具ピッチを小さくしてください。
𝑃=𝑃_𝑤×∅×𝐿×10^(−6)
𝑀=𝑃×(∅∕2+𝐴)
𝑤=𝑃_𝑤×∅×10^(−6)
𝑀=(𝑤×𝐿^2 )∕8
𝜎=𝑀∕𝑍
𝛿=(5×𝑤×𝐿^4 )∕(384×𝐸×𝐼)
𝑀=𝑃×(∅∕2+𝐴)

## 11
アルミたてとい アルトイ 強度計算書
工事名： 某物件
[設計条件]
|  | 設計風圧力・・・前頁より |  | Pw= | 1876 | (N/m2)
|  | 支持金具 | マリオン支持金具 外持タイプ
|  | 躯体の種類 | RC
|  | 使用アンカー | MSアンカー W3/8×40
|  | たてとい径(丸型) |  | φ= | 89 | (mm)
|  | 断面係数 |  | Z= | 7724 | (mm3)
|  | 断面二次モーメント |  | I= | 343700 | (mm4)
アルミ材(A6063S-T5)の許容応力度
|  |  |  | fb= | 110 | (N/mm2)
|  | アルミニウムの縦弾性係数 |  | E= | 70000 | (N/mm2)
|  | A寸法 |  | A= | 62 | (mm)
|  | 支持金具ピッチ |  | L= | 3000 | (mm)
|  | 支持金具ピッチ(階高)制限寸法 |  | La= | 3150 | (mm)
|  |  |  | x= | 180 | (mm)
1．支持金具(1ヶ所あたり金具2個)の検討(アンカーも含む)
| 支持金具に作用する荷重 |  |  | P= | 500.892 | (N)
| 支持金具に作用するモーメント |  |  | M= | 53344.998 | (N・mm)
| 支持金具の許容モーメント・・・社内試験結果より |  |  | Ma= | 224000 | (N・mm)
|  |  |  | M | < | Ma
|  |  |  | 判定： | OK
2．たてとい本体の検討
パラペット高さ250mmとし、階高、マリオン横引用T字管の寸法等により想定される
たてとい本体の長さにて検討することとする。
| 想定されるたてとい本体の長さ |  |  | L'= | 2570 | (mm)
| たてとい本体に作用する単位荷重 |  |  | w= | 0.16696 | (N/mm)
| 最大モーメント |  |  | M= | 137847.5654 | (N・mm)
| 最大応力度 |  |  | σ= | 17.8467 | (N/mm2)
|  |  |  | σ | < | fb
| たてとい本体の変位 |  |  | δ= | 3.942 | (mm)
|  |  |  | δ | < | 12.85
|  |  |  | 判定： | OK
3．マリオン工法ユニットの検討
| ユニットに作用する荷重 |  |  | P= | 500.892 | (N)
| ユニットの許容荷重・・・社内試験結果より |  |  | Pa= | 2000 | (N)
|  |  |  | P | < | Pa
|  |  |  | 判定： | OK
𝑃=𝑃_𝑤×∅×𝐿×10^(−6)
𝑀=𝑃×(∅∕2+𝐴)
𝑤=𝑃_𝑤×∅×10^(−6)
𝑀=(𝑤×〖𝐿′〗^2 )∕8
𝜎=𝑀∕𝑍
𝛿=(5×𝑤×〖𝐿′〗^4 )∕(384×𝐸×𝐼)
𝐿^′=𝐿−𝑥−250
𝑃=𝑃_𝑤×∅×𝐿×10^(−6)

## 12
アルミたてとい アルトイ 強度計算書
工事名： 某物件
[設計条件]
|  | 設計風圧力・・・前頁より |  | Pw= | 1876 | (N/m2)
|  | 支持金具 | Tブラケット
|  | 躯体の種類 | 鉄骨下地
|  | フラットバーの材質 | SS400
|  | フラットバーの厚み |  | t= | 9 | (mm)
|  | フラットバーの幅 |  | h= | 100 | (mm)
|  | フラットバーの断面係数 |  | Z'= | 1350 | (mm3)
|  | 曲げ許容応力度 |  | fb'= | 235 | (N/mm2)
|  | たてとい径(丸型) |  | φ= | 216 | (mm)
|  | 断面係数 |  | Z= | 105200 | (mm3)
|  | 断面二次モーメント |  | I= | 11360000 | (mm4)
アルミ材(A6063S-T5)の許容応力度
|  |  |  | fb= | 110 | (N/mm2)
|  | アルミニウムの縦弾性係数 |  | E= | 70000 | (N/mm2)
|  | A寸法 |  | A= | 200 | (mm)
|  | 支持金具ピッチ |  | L= | 1900 | (mm)
|  | たてといによるピッチ制限寸法 |  | La= | 2900 | (mm)
|  | 支持金具によるピッチ制限寸法 |  | Lb= | 2900 | (mm)
2900
1．支持金具(1ヶ所あたり)の検討
| 支持金具に作用する荷重 |  |  | P= | 769.9104 | (N)
| 支持金具の許容モーメント・・・社内試験結果より |  |  | Pa= | 2000 | (N)
|  |  |  | P | < | Pa
|  |  |  | 判定： | OK
2．たてとい本体の検討
| たてとい本体に作用する単位荷重 |  |  | w= | 0.40522 | (N/mm)
| 最大モーメント |  |  | M= | 182853.72 | (N・mm)
| 最大応力度 |  |  | σ= | 1.7382 | (N/mm2)
|  |  |  | σ | < | fb
| たてとい本体の変位 |  |  | δ= | 0.08647 | (mm)
|  |  |  | δ | < | 9.5
|  |  |  | 判定： | OK
3．フラットバーの曲げの検討
| フラットバーに作用する荷重 |  |  | P= | 769.9104 | (N)
| フラットバーに作用するモーメント |  |  | M= | 237132.4032 | (N・mm)
| 最大応力度 |  |  | σ= | 175.6536 | (N・mm)
|  |  |  | σ | < | fb'
|  |  |  | 判定： | OK
𝑃=𝑃_𝑤×∅×𝐿×10^(−6)
𝑤=𝑃_𝑤×∅×10^(−6)
𝑀=(𝑤×𝐿^2 )∕8
𝜎=𝑀∕𝑍
𝛿=(5×𝑤×𝐿^4 )∕(384×𝐸×𝐼)
𝑃=𝑃_𝑤×∅×𝐿×10^(−6)
𝑀=𝑃×(∅∕2+𝐴)
𝜎=𝑀∕𝑍′

## 13
アルミたてとい アルトイ 強度計算書
工事名： 某物件
[設計条件]
|  | 設計風圧力・・・前頁より |  | Pw= | 1876 | (N/m2)
|  | 支持金具 | ダブルレール支持金具
|  | 躯体の種類 | RC
|  | 使用アンカー | MSアンカー W3/8×40
|  | たてとい径(丸型) |  | φ= | 216 | (mm)
|  | 断面係数 |  | Z= | 105200 | (mm3)
|  | 断面二次モーメント |  | I= | 11360000 | (mm4)
アルミ材(A6063S-T5)の許容応力度
|  |  |  | fb= | 110 | (N/mm2)
|  | アルミニウムの縦弾性係数 |  | E= | 70000 | (N/mm2)
|  | A寸法 |  | A= | 62 | (mm)
|  | 支持金具ピッチ |  | L= | 2900 | (mm)
|  | たてといによるピッチ制限寸法 |  | La= | 2900 | (mm)
|  | 支持金具によるピッチ制限寸法 |  | Lb= | 2900 | (mm)
2900
1．支持金具(1ヶ所あたり)の検討(アンカーも含む)
| 支持金具に作用する荷重 |  |  | P= | 1175.1264 | (N)
| 支持金具に作用するモーメント |  |  | M= | 199771.488 | (N・mm)
| 支持金具の許容モーメント・・・社内試験結果より |  |  | Ma= | 289000 | (N・mm)
|  |  |  | M | < | Ma
|  |  |  | 判定： | OK
2．たてとい本体の検討
| たてとい本体に作用する単位荷重 |  |  | w= | 0.40522 | (N/mm)
| 最大モーメント |  |  | M= | 425983.32 | (N・mm)
| 最大応力度 |  |  | σ= | 4.0493 | (N/mm2)
|  |  |  | σ | < | fb
| たてとい本体の変位 |  |  | δ= | 0.46929 | (mm)
|  |  |  | δ | < | 14.5
|  |  |  | 判定： | OK
𝑃=𝑃_𝑤×∅×𝐿×10^(−6)
𝑀=𝑃×(∅∕2+𝐴)
𝑤=𝑃_𝑤×∅×10^(−6)
𝑀=(𝑤×𝐿^2 )∕8
𝜎=𝑀∕𝑍
𝛿=(5×𝑤×𝐿^4 )∕(384×𝐸×𝐼)

## 14
アルミたてとい アルトイ 強度計算書
工事名： 某物件
[設計条件]
|  |  | 設計風圧力・・・前頁より |  | Pw= | 1876 | (N/m2)
|  |  | 支持金具 | ダブルレール支持金具
|  |  | 躯体の種類 | 鉄骨下地
|  |  | 使用アンカー | 六角ヘクスビスM6×50
|  |  | 鉄骨下地厚み | t=2.3
|  |  | たてとい径(丸型) |  | φ= | 216 | (mm)
|  |  | 断面係数 |  | Z= | 105200 | (mm3)
|  |  | 断面二次モーメント |  | I= | 11360000 | (mm4)
アルミ材(A6063S-T5)の許容応力度
[5 empty] | fb= | 110 | (N/mm2)
|  |  | アルミニウムの縦弾性係数 |  | E= | 70000 | (N/mm2)
|  |  | A寸法 |  | A= | 62 | (mm)
|  |  | 支持金具ピッチ |  | L= | 1000 | (mm)
|  |  | たてといによるピッチ制限寸法 |  | La= | 2900 | (mm)
|  |  | 支持金具によるピッチ制限寸法 |  | Lb= | 2900 | (mm)
2900
1．支持金具(1ヶ所あたり)の検討
| 支持金具に作用する荷重 |  |  |  | P= | 405.216 | (N)
| 支持金具に作用するモーメント |  |  |  | M= | 68886.72 | (N・mm)
| 支持金具の許容モーメント・・・社内試験結果より |  |  |  | Ma= | 289000 | (N・mm)
[5 empty] | M | < | Ma
[5 empty] | 判定： | OK
2．たてとい本体の検討
| たてとい本体に作用する単位荷重 |  |  |  | w= | 0.40522 | (N/mm)
| 最大モーメント |  |  |  | M= | 50652 | (N・mm)
| 最大応力度 |  |  |  | σ= | 0.48148 | (N/mm2)
[5 empty] | σ | < | fb
| たてとい本体の変位 |  |  |  | δ= | 0.0066351 | (mm)
[5 empty] | δ | < | 5
[5 empty] | 判定： | OK
3．アンカーの固定強度の検討
| 支持金具に作用するモーメント |  |  |  | M= | 68886.72 | (N・mm)
| 支持金具のB支点からアンカーまでの距離 |  |  |  | x= | 80 | (mm)
| 引抜力を負担するアンカーの本数 |  |  |  | n= | 1 | (本)
| アンカー1本あたりに作用する引抜力 |  |  |  | T= | 861.084 | (N)
| 使用アンカーの許容引抜力 |  |  |  | Ta= | 940 | (N)
※ 日本ドリルねじ協議会:ドリルねじの性能より(安全を考慮し実験値の1/5に設定)
[5 empty] | T | < | Ta
[5 empty] | 判定： | OK
𝑃=𝑃_𝑤×∅×𝐿×10^(−6)
𝑀=𝑃×(∅∕2+𝐴)
𝑤=𝑃_𝑤×∅×10^(−6)
𝑀=(𝑤×𝐿^2 )∕8
𝜎=𝑀∕𝑍
𝛿=(5×𝑤×𝐿^4 )∕(384×𝐸×𝐼)
𝑀=𝑃×(∅∕2+𝐴)

## 15
アルミたてとい アルトイ 強度計算書
工事名： 某物件
[設計条件]
|  | 設計風圧力・・・前頁より |  | Pw= | 3283 | (N/m2)
|  | 支持金具 | ダブルレール支持金具 外持タイプ
|  | 躯体の種類 | RC
|  | 使用アンカー | MSアンカー W3/8×40
|  | たてとい幅(角型) |  | φ= | 150 | (mm)
|  | 断面係数 |  | Z= | 85920 | (mm3)
|  | 断面二次モーメント |  | I= | 6444000 | (mm4)
アルミ材(A6063S-T5)の許容応力度
|  |  |  | fb= | 110 | (N/mm2)
|  | アルミニウムの縦弾性係数 |  | E= | 70000 | (N/mm2)
|  | A寸法 |  | A= | 62 | (mm)
|  | 支持金具ピッチ |  | L= | 3000 | (mm)
|  | 支持金具ピッチ(階高)制限寸法 |  | La= | 3500 | (mm)
|  |  |  | x= | 215 | (mm)
1．支持金具(1ヶ所あたり金具2個)の検討(アンカーも含む)
| 支持金具に作用する荷重 |  |  | P= | 1477.35 | (N)
| 支持金具に作用するモーメント |  |  | M= | 202396.95 | (N・mm)
| 支持金具の許容モーメント・・・社内試験結果より |  |  | Ma= | 342500 | (N・mm)
|  |  |  | M | < | Ma
|  |  |  | 判定： | OK
2．たてとい本体の検討
パラペット高さ250mmとし、階高、マリオン横引用T字管の寸法等により想定される
たてとい本体の長さにて検討することとする。
| 想定されるたてとい本体の長さ |  |  | L'= | 2535 | (mm)
| たてとい本体に作用する単位荷重 |  |  | w= | 0.49245 | (N/mm)
| 最大モーメント |  |  | M= | 395574.3127 | (N・mm)
| 最大応力度 |  |  | σ= | 4.604 | (N/mm2)
|  |  |  | σ | < | fb
| たてとい本体の変位 |  |  | δ= | 0.58703 | (mm)
|  |  |  | δ | < | 12.675
|  |  |  | 判定： | OK
3．マリオン工法ユニットの検討
| ユニットに作用する荷重 |  |  | P= | 1477.35 | (N)
| ユニットの許容荷重・・・社内試験結果より |  |  | Pa= | 2500 | (N)
|  |  |  | P | < | Pa
|  |  |  | 判定： | OK
𝑃=𝑃_𝑤×∅×𝐿×10^(−6)
𝑀=𝑃×(∅∕2+𝐴)
𝑤=𝑃_𝑤×∅×10^(−6)
𝑀=(𝑤×〖𝐿′〗^2 )∕8
𝜎=𝑀∕𝑍
𝛿=(5×𝑤×〖𝐿′〗^4 )∕(384×𝐸×𝐼)
𝐿^′=𝐿−𝑥−250
𝑃=𝑃_𝑤×∅×𝐿×10^(−6)

## 16
アルミたてとい アルトイ 強度計算書
工事名： 某物件
[設計条件]
|  | 設計風圧力・・・前頁より |  | Pw= | 1876 | (N/m2)
|  | 支持金具 | 凹部取付金具
|  | 躯体の種類 | RC
|  | 使用アンカー | MSアンカー W3/8×40
|  | たてとい径(丸型) |  | φ= | 60 | (mm)
|  | 断面係数 |  | Z= | 3498 | (mm3)
|  | 断面二次モーメント |  | I= | 105800 | (mm4)
アルミ材(A6063S-T5)の許容応力度
|  |  |  | fb= | 110 | (N/mm2)
|  | アルミニウムの縦弾性係数 |  | E= | 70000 | (N/mm2)
|  | A寸法 |  | A= | 65.25 | (mm)
|  | 支持金具ピッチ |  | L= | 2900 | (mm)
|  | たてといによるピッチ制限寸法 |  | La= | 2900 | (mm)
|  | 支持金具によるピッチ制限寸法 |  | Lb= | 2900 | (mm)
1．支持金具(1ヶ所あたり)の検討(アンカーも含む)
| 支持金具に作用する荷重 |  |  | P= | 326.424 | (N)
| 支持金具に作用するモーメント |  |  | M= | 31091.886 | (N・mm)
| 支持金具の許容モーメント・・・社内試験結果より |  |  | Ma= | 101137.5 | (N・mm)
|  |  |  | M | < | Ma
|  |  |  | 判定： | OK
2．たてとい本体の検討
| たてとい本体に作用する単位荷重 |  |  | w= | 0.11256 | (N/mm)
| 最大モーメント |  |  | M= | 118328.7 | (N・mm)
| 最大応力度 |  |  | σ= | 33.8275 | (N/mm2)
|  |  |  | σ | < | fb
| たてとい本体の変位 |  |  | δ= | 13.9969 | (mm)
|  |  |  | δ | < | 14.5
|  |  |  | 判定： | OK
𝑃=𝑃_𝑤×∅×𝐿×10^(−6)
𝑀=𝑃×(∅∕2+𝐴)
𝑤=𝑃_𝑤×∅×10^(−6)
𝑀=(𝑤×𝐿^2 )∕8
𝜎=𝑀∕𝑍
𝛿=(5×𝑤×𝐿^4 )∕(384×𝐸×𝐼)

## 17
アルミたてとい アルトイ 強度計算書
工事名： 某物件
[設計条件]
|  |  | 設計風圧力・・・前頁より |  | Pw= | 1876 | (N/m2)
|  |  | 支持金具 | 凹部取付金具
|  |  | 躯体の種類 | 鉄骨下地
|  |  | 使用アンカー | 六角ヘクスビスM6×50
|  |  | 鉄骨下地厚み | t=2.3
|  |  | たてとい径(丸型) |  | φ= | 60 | (mm)
|  |  | 断面係数 |  | Z= | 3498 | (mm3)
|  |  | 断面二次モーメント |  | I= | 105800 | (mm4)
アルミ材(A6063S-T5)の許容応力度
[5 empty] | fb= | 110 | (N/mm2)
|  |  | アルミニウムの縦弾性係数 |  | E= | 70000 | (N/mm2)
|  |  | A寸法 |  | A= | 65.25 | (mm)
|  |  | 支持金具ピッチ |  | L= | 1200 | (mm)
|  |  | たてといによるピッチ制限寸法 |  | La= | 2900 | (mm)
|  |  | 支持金具によるピッチ制限寸法 |  | Lb= | 2900 | (mm)
1．支持金具(1ヶ所あたり)の検討(アンカーも含む)
| 支持金具に作用する荷重 |  |  |  | P= | 135.072 | (N)
| 支持金具に作用するモーメント |  |  |  | M= | 12865.608 | (N・mm)
| 支持金具の許容モーメント・・・社内試験結果より |  |  |  | Ma= | 101137.5 | (N・mm)
[5 empty] | M | < | Ma
[5 empty] | 判定： | OK
2．たてとい本体の検討
| たてとい本体に作用する単位荷重 |  |  |  | w= | 0.11256 | (N/mm)
| 最大モーメント |  |  |  | M= | 20260.8 | (N・mm)
| 最大応力度 |  |  |  | σ= | 5.7921 | (N/mm2)
[5 empty] | σ | < | fb
| たてとい本体の変位 |  |  |  | δ= | 0.41036 | (mm)
[5 empty] | δ | < | 6
[5 empty] | 判定： | OK
3．アンカーの固定強度の検討
| 支持金具に作用するモーメント |  |  |  | M= | 12865.608 | (N・mm)
| 支持金具のB支点からアンカーまでの距離 |  |  |  | x= | 29 | (mm)
| 引抜力を負担するアンカーの本数 |  |  |  | n= | 1 | (本)
| アンカー1本あたりに作用する引抜力 |  |  |  | T= | 443.6417 | (N)
| 使用アンカーの許容引抜力 |  |  |  | Ta= | 940 | (N)
※ 日本ドリルねじ協議会:ドリルねじの性能より(安全を考慮し実験値の1/5に設定)
[5 empty] | T | < | Ta
[5 empty] | 判定： | OK
𝑃=𝑃_𝑤×∅×𝐿×10^(−6)
𝑀=𝑃×(∅∕2+𝐴)
𝑤=𝑃_𝑤×∅×10^(−6)
𝑀=(𝑤×𝐿^2 )∕8
𝜎=𝑀∕𝑍
𝛿=(5×𝑤×𝐿^4 )∕(384×𝐸×𝐼)
𝑀=𝑃×(∅∕2+𝐴)

## 18
アルミたてとい アルトイ 強度計算書
工事名： 某物件
[設計条件]
|  | 設計風圧力・・・前頁より |  | Pw= | 1876 | (N/m2)
|  | 支持金具 | 控えバンド支持金具+支持はごいた
|  | 躯体の種類 | RC
|  | 使用アンカー | MSアンカー W3/8×40
|  | たてとい径(丸型) |  | φ= | 60 | (mm)
|  | 断面係数 |  | Z= | 3498 | (mm3)
|  | 断面二次モーメント |  | I= | 105800 | (mm4)
アルミ材(A6063S-T5)の許容応力度
|  |  |  | fb= | 110 | (N/mm2)
|  | アルミニウムの縦弾性係数 |  | E= | 70000 | (N/mm2)
|  | A寸法 |  | A= | 62 | (mm)
|  | 支持金具ピッチ |  | L= | 1200 | (mm)
|  | たてといによるピッチ制限寸法 |  | La= | 2900 | (mm)
|  | 支持金具によるピッチ制限寸法 |  | Lb= | 1200 | (mm)
1200
1．支持金具(1ヶ所あたり)の検討(アンカーも含む)
| 支持金具に作用する荷重 |  |  | P= | 135.072 | (N)
| 支持金具に作用するモーメント |  |  | M= | 12426.624 | (N・mm)
| 支持金具の許容モーメント・・・社内試験結果より |  |  | Ma= | 35700 | (N・mm)
|  |  |  | M | < | Ma
|  |  |  | 判定： | OK
2．たてとい本体の検討
| たてとい本体に作用する単位荷重 |  |  | w= | 0.11256 | (N/mm)
| 最大モーメント |  |  | M= | 20260.8 | (N・mm)
| 最大応力度 |  |  | σ= | 5.7921 | (N/mm2)
|  |  |  | σ | < | fb
| たてとい本体の変位 |  |  | δ= | 0.41036 | (mm)
|  |  |  | δ | < | 6
|  |  |  | 判定： | OK
𝑃=𝑃_𝑤×∅×𝐿×10^(−6)
𝑀=𝑃×(∅∕2+𝐴)
𝑤=𝑃_𝑤×∅×10^(−6)
𝑀=(𝑤×𝐿^2 )∕8
𝜎=𝑀∕𝑍
𝛿=(5×𝑤×𝐿^4 )∕(384×𝐸×𝐼)

## 19
アルミたてとい アルトイ 強度計算書
工事名： 某物件
[設計条件]
|  |  | 設計風圧力・・・前頁より |  | Pw= | 1876 | (N/m2)
|  |  | 支持金具 | 控えバンド支持金具+T字足
|  |  | 躯体の種類 | 鉄骨下地
|  |  | 使用アンカー | 六角ヘクスビスM6×50
|  |  | 鉄骨下地厚み | t=2.3
|  |  | たてとい径(丸型) |  | φ= | 60 | (mm)
|  |  | 断面係数 |  | Z= | 3498 | (mm3)
|  |  | 断面二次モーメント |  | I= | 105800 | (mm4)
アルミ材(A6063S-T5)の許容応力度
[5 empty] | fb= | 110 | (N/mm2)
|  |  | アルミニウムの縦弾性係数 |  | E= | 70000 | (N/mm2)
|  |  | A寸法 |  | A= | 62 | (mm)
|  |  | 支持金具ピッチ |  | L= | 1200 | (mm)
|  |  | たてといによるピッチ制限寸法 |  | La= | 2900 | (mm)
|  |  | 支持金具によるピッチ制限寸法 |  | Lb= | 1200 | (mm)
1200
1．支持金具(1ヶ所あたり)の検討
| 支持金具に作用する荷重 |  |  |  | P= | 135.072 | (N)
| 支持金具に作用するモーメント |  |  |  | M= | 12426.624 | (N・mm)
| 支持金具の許容モーメント・・・社内試験結果より |  |  |  | Ma= | 19040 | (N・mm)
[5 empty] | M | < | Ma
[5 empty] | 判定： | OK
2．たてとい本体の検討
| たてとい本体に作用する単位荷重 |  |  |  | w= | 0.11256 | (N/mm)
| 最大モーメント |  |  |  | M= | 20260.8 | (N・mm)
| 最大応力度 |  |  |  | σ= | 5.7921 | (N/mm2)
[5 empty] | σ | < | fb
| たてとい本体の変位 |  |  |  | δ= | 0.41036 | (mm)
[5 empty] | δ | < | 6
[5 empty] | 判定： | OK
3．アンカーの固定強度の検討
| 支持金具に作用するモーメント |  |  |  | M= | 12426.624 | (N・mm)
| 支持金具のB支点からアンカーまでの距離 |  |  |  | x= | 64 | (mm)
| 引抜力を負担するアンカーの本数 |  |  |  | n= | 1 | (本)
| アンカー1本あたりに作用する引抜力 |  |  |  | T= | 194.166 | (N)
| 使用アンカーの許容引抜力 |  |  |  | Ta= | 940 | (N)
※ 日本ドリルねじ協議会:ドリルねじの性能より(安全を考慮し実験値の1/5に設定)
[5 empty] | T | < | Ta
[5 empty] | 判定： | OK
𝑃=𝑃_𝑤×∅×𝐿×10^(−6)
𝑀=𝑃×(∅∕2+𝐴)
𝑤=𝑃_𝑤×∅×10^(−6)
𝑀=(𝑤×𝐿^2 )∕8
𝜎=𝑀∕𝑍
𝛿=(5×𝑤×𝐿^4 )∕(384×𝐸×𝐼)
𝑀=𝑃×(∅∕2+𝐴)

## DB (hidden)
[RC]
支持金具 | A寸法 | [16 empty] | 許容荷重 | 許容 モーメント | 使用アンカー |  |  | 外径 | 肉厚 | 断面積 | 断面係数 | 断面二次モーメント | 制限寸法 |  | t=2.3 | 4.7 | 940
[8 empty] | 60 | 89 | 114 | 140 | 165 | 75 | 100 | 125 | 216 | 150 |  |  |  |  | 60 | 60.5 | 1.3 | 241.5 | 3498 | 105800 | 2900 |  | t=3.2 | 7.89 | 1578
高強度支持金具 | _a1 | 62 | 82 |  |  |  |  | 3900 | 3900 | 3900 | 3900 | 3900 | 3900 | 3900 | 3900 | - | - | 1550 | 184450 | MSアンカー W3/8×40 |  | 89 | 89 | 1.3 | 357.5 | 7724 | 343700 | 3900 |  | t=4.5 | 11.18 | 2236
一本ボルト支持金具 | _a1 | 62 | 82 |  |  |  |  | 2900 | 2900 | 2900 | 2900 | 2900 | 2900 | 2900 | 2900 | - | - | 800 | 95200 | アジャストアンカー M10 |  | 114 | 114 | 1.5 | 529 | 14680 | 836900 | 3900 |  | べいまつ(J1) | 4.56 | 912
簡易連結金具+支持はごいた | _a2 | 52 | 62 | 72 | 82 | 92 | 102 | 1200 | 1200 | 1200 | 1200 | 800 | 1200 | 1200 | 800 | - | - | 300 | 35700 | MSアンカー W3/8×40 |  | 140 | 140 | 1.6 | 694 | 23740 | 1662000 | 3900 |  | すぎ(J3) | 3.2 | 640
小隙間金具 | _a3 | 30 | 35 | 40 | 45 |  |  | 1200 | 1200 | 1200 | 1200 | 1200 | 1200 | 1200 | 1200 | - | - | 300 | 35700 | MSアンカー W3/8×40 |  | 165 | 165.2 | 2 | 1023 | 41230 | 3406000 | 3900
マリオン支持金具 | _a1 | 62 | 82 |  |  |  |  | 1900 | 1900 | 1900 | 1900 | 1900 | 1900 | 1900 | 1900 | - | - | 450 | 53550 | MSアンカー W3/8×40 |  | 216 | 216 | 3 | 2003 | 105200 | 11360000 | 2900
控えバンド支持金具+支持はごいた | _a2 | 52 | 62 | 72 | 82 | 92 | 102 | 1200 | 1200 | 1200 | 1200 | 800 | - | - | - | - | - | 300 | 35700 | MSアンカー W3/8×40 |  | 75 | 75 | 1.3 | 391.1 | 9519 | 356900 | 3900
ダブルレール支持金具 | _a1 | 62 | 82 |  |  |  |  | - | - | - | - | - | - | - | - | 2900 | 2900 | 1500 | 289000 | MSアンカー W3/8×40 |  | 100 | 100 | 1.5 | 599.3 | 19490 | 974700 | 3900
[22 empty] | 125 | 125 | 1.8 | 895.3 | 36390 | 2274000 | 3900
高強度支持金具 | _p1 | [6 empty] | 60 | 89 | 114 | 140 | 165 | 75 | 100 | 125 | [6 empty] | 150 | 150 | 3 | 1782 | 85920 | 6444000 | 2900
一本ボルト支持金具 | _p1
簡易連結金具+支持はごいた | _p1
小隙間金具 | _p1 | [24 empty] | φ | A | 許容荷重 | 許容モーメント | x
マリオン支持金具 | _p1 | [24 empty] | 60 | 65.25 | 1550 | 101137.5 | 29
控えバンド支持金具+支持はごいた | _p2 | [6 empty] | 60 | 89 | 114 | 140 | 165 | [13 empty] | 89 | 79.5 | 1550 | 123225 | 25.8
ダブルレール支持金具 | _p3 | [6 empty] | 216 | 150 | [16 empty] | 114 | 92 | 1437 | 132204 | 40.7
凹部支持金具 | _p4 | [6 empty] | 60 | 89 | 114 | 140 | 165 | 75 | 100 | 125 | 150 | [9 empty] | 140 | 105 | 1060 | 111300 | 55.3
センターブラケット | _p1 | [24 empty] | 165 | 117.4 | 820 | 96268 | 70
簡易連結金具+T字足 | _p1 | [24 empty] | 75 | 72.5 | 1550 | 112375 | 44.2
控えバンド支持金具+T字足 | _p2 | [24 empty] | 100 | 85 | 1550 | 131750 | 56.7
外持タイプ | _p5 | [6 empty] | 89 | 114 | 140 | 75 | 100 | 125 | [12 empty] | 125 | 97.5 | 1250 | 121875 | 69.2
一本ボルト支持金具(縦使い) | _p1 | [24 empty] | 216 | 143 | 2350 | 336050 | 90.45
一本ボルト支持金具(横使い) | _p1 | [24 empty] | 150 | 110.5 | 2350 | 259675 | 81.7
Tブラケット | _p3
| _P6 | [6 empty] | 60 | 89 | 114 | 140 | 165 | 75 | 100 | 125 | 216 | 150
支持金具 | A寸法 | [16 empty] | 許容荷重 | 許容 モーメント
[8 empty] | 60 | 89 | 114 | 140 | 165 | 75 | 100 | 125 | 216 | 150 |  |  |  | x | n
高強度支持金具 | _a1 | 62 | 82 |  |  |  |  | 2900 | 2900 | 2900 | 2900 | 2900 | 2900 | 2900 | 2900 | - | - | 1550 | 184450 |  | 20 | 2 |  |  |  | φ | 階高制限
一本ボルト支持金具(縦使い) | _a1 | 62 | 82 |  |  |  |  | 2400 | 2400 | 2400 | 2400 | 2400 | 2400 | 2400 | 2400 | - | - | 800 | 95200 |  | 12.5 | 2 |  |  |  | 89 | 3150 | 180
一本ボルト支持金具(横使い) | _a1 | 62 | 82 |  |  |  |  | 2400 | 2400 | 2400 | 2400 | 2400 | 2400 | 2400 | 2400 | - | - | 800 | 95200 |  | 55 | 1 |  |  |  | 114 | 3850 | 190
マリオン支持金具 | _a1 | 62 | 82 |  |  |  |  | 1900 | 1900 | 1900 | 1900 | 1900 | 1900 | 1900 | 1900 | - | - | 450 | 53550 |  | 20 | 1 |  |  |  | 140 | 4000 | 215
ダブルレール支持金具 | _a1 | 62 | 82 |  |  |  |  | - | - | - | - | - | - | - | - | 2900 | 2900 | 1500 | 289000 |  | 80 | 1 |  |  |  | 75 | 3350 | 190
簡易連結金具+T字足 | _a2 | 52 | 62 | 72 | 82 | 92 | 102 | 1200 | 1200 | 1200 | 1200 | 800 | 1200 | 1200 | 800 | - | - | 160 | 19040 |  | 64 | 1 |  |  |  | 100 | 4000 | 190
控えバンド支持金具+T字足 | _a2 | 52 | 62 | 72 | 82 | 92 | 102 | 1200 | 1200 | 1200 | 1200 | 800 | - | - | - | - | - | 160 | 19040 |  | 64 | 1 |  |  |  | 125 | 4000 | 210
[26 empty] | 150 | 3500 | 215

## 挿入図1 (hidden)
丸
丸
角

## 挿入図2 (hidden)
丸
丸
角

## 挿入図3 (hidden)
丸
丸
角

## 挿入図4 (hidden)
丸
丸
角

## 挿入図5 (hidden)
丸
丸
角

## 挿入図6 (hidden)
丸
丸
角

## 挿入図7 (hidden)
丸
丸
角

## 挿入図8 (hidden)
丸
丸
角

## 挿入図9 (hidden)
丸
丸
角

## 挿入図10 (hidden)
丸
丸
角

## 挿入図12 (hidden)
丸
丸
角

## 挿入図13 (hidden)
丸
丸
角

## 挿入図14 (hidden)
丸
丸
角

## 挿入図16 (hidden)
1
1
2
3

## 挿入図17 (hidden)
1
1
2
3